## Cell balance(closed)
Owner：LEO
序号 | 验证内容 | 验证方案 | 方案case | Result | Conclusion（issue）
0 | 一些寄存器的Default值 | 1.读CB_MANUAL寄存器的初始值，同时可以读到FLT_EN寄存器初始值； 2.读CB_PERIOD寄存器初始值； 3.读CB_DUTY寄存器初始值； 4.读CB_MANU_PAUSE初始值； 5.读CB_EN_FULL_DUTY初始值 6.读CB_ODD_CNT和CB_EVEN_CNT初始值 | 1.读CB_MANUAL(AF 02 200C 00 F5 6A )(AF 01 200C 00 F5 2E) 2/3.读CB_PERIOD/CB_DUTY(AF 02 200B 00 F7 5A ) 4.读CB_MANU_PAUSEY(AF 02 3001 00 F0 3F ) 5.读CB_EN_FULL_DUTY（AF 02 500D 01 34 E1) 6.读CB_ODD_CNT和CB_EVEN_CNT（AF 02 5010 03 BC70) | 1.读01设备返回01 20 0C 20 20 EE,CRC不对 读02设备返回00 02 20 0C 20 20 AA，CRC OK 2/3.返回00 02 20 0B 00 23 42 4.返回00 02 30 01 00 24 27 5/6.返回值见sheet“寄存器初始值” | 1.实测SYS_FLT 默认值为1？（可能有其他错误，暂时不管） 2.读01设备返回值不对 不影响子模块(comment by Fraser)
1 | 各通道独立做balance | 单独使能不同的通道，TO寄存器使用默认值，然后CB_GO； 验证修改TO寄存器的值为10s左右的结果(10s=000A） 以CH1为例，在balance过程中，发生Hold故障和Reset故障，观察balance波形及CB_EN标志位变化 | 1.使能CH1(90 02 20 0D 01 21 3F ),修改TO为10s(91 02 2010 000A EF 58)，修改TO为3s（91 02 20 10 00 03 2F 5E），修改TO为100s（91 02 2010 0064 6E B4）修改 TO为0（91 02 2010 0000 6F 5F） CB_GO(90 02 2003 02 65 5E),disbleCH1（90 02 20 0D 00 E0 FF） 2.使能CH2(90 02 200D 02 61 3E ),修改TO(91 02 2012 000A 4E 98) CB_GO(90 02 2003 02 65 5E) 3.使能CH3(90 02 200D 04 E1 3C),修改TO(91 02 2014 000A AE 99 ) CB_GO(90 02 2003 02 65 5E) 4.使能CH4(90 02 200D 08 E1 39),修改TO(91 02 2016 000A 0F59) CB_GO(90 02 2003 02 65 5E) 5.使能CH5(90 02 200D 10 E1 33),修改TO(91 02 2018 000A 6E9A) CB_GO(90 02 2003 02 65 5E) 6.使能CH6(90 02 200D 20 E1 27),修改TO(91 02 201A 000A CF5A) CB_GO(90 02 2003 02 65 5E) 7.使能CH7(90 02 200D 40 E1 0F),修改TO(91 02 201C 000A 2F5B) CB_GO(90 02 2003 02 65 5E) 8.使能CH8(90 02 200D 80 E1 5F),修改TO(91 02 201E 000A 8E9B) CB_GO(90 02 2003 02 65 5E) 9.使能CH9(90 02 200E 01 21 CF ),修改TO(91 02 2020 000A EF57) CB_GO(90 02 2003 02 65 5E) 10.使能CH10(90 02 200E 02 61 CE ),修改TO(91 02 2022 000A 4E97) CB_GO(90 02 2003 02 65 5E) 11.使能CH11(90 02 200E 04 E1 CC),修改TO(91 02 2024 000A AE96) CB_GO(90 02 2003 02 65 5E) 12.使能CH12(90 02 200E 08 E1 C9),修改TO(91 02 2026 000A 0F56) CB_GO(90 02 2003 02 65 5E) 13.使能CH13(90 02 200E 10 E1 C3),修改TO(91 02 2028 000A 6E95) CB_GO(90 02 2003 02 65 5E) 14.使能CH14(90 02 200E 20 E1 D7),修改TO(91 02 202A 000A CF55) CB_GO(90 02 2003 02 65 5E) 15.使能CH15(90 02 200E 40 E1 FF),修改TO(91 02 202C 000A 2F54) CB_GO(90 02 2003 02 65 5E) 16.使能CH16(90 02 200E 80 E1 AF),修改TO(91 02 202E 000A 8E94) CB_GO(90 02 2003 02 65 5E) 17.使能CH17(90 02 200F 01 20 5F),修改TO(91 02 2030 000A EE92) CB_GO(90 02 2003 02 65 5E) 18.使能CH18(90 02 200F 02 60 5E),修改TO(91 02 2032 000A 4F52) CB_GO(90 02 2003 02 65 5E) | 占空比12.5%，设定10s实测持续时间10s。 Balance开始后，disable CH1或修改TO，然后CB_GO，balance会更新配置 只写TO，不写使能，点CB_GO，不会balance balance结束后对应CH的EN信号不会变0 关于CB_EN2：①balance过程中 CB_EN2为1 ②CH1 TO设置为默认值，开启balance。在balance过程中，disable CH1然后CB_GO，balance直接被打断 TO为1的case：balance没有开启，CB_EN保持为0 CNT计数看不到，因为当前是手动模式 【FLT测试】 ①CH1使能，TO默认值，引入故障JOT,balance暂停，CB_EN保持为1。排除故障后，balance继续。如果启动balance的时候就已经发生了JOT故障，CB_EN正常拉高，balance无波形。解除故障后，balance才有波形。 ②CH1使能，TO默认值，发生故障FLT_WAKE，balance结束，CB_EN拉低。排除故障后，balance不会继续。需要重新点击一下CB_GO，balance才会继续。如果启动balance的时候就已经发生了FAL_WAKE，CB_EN不会拉高，balance无波形。解除故障后也不会有波形，需要重新CB_GO ③CH1使能，TO设置为100s，引入故障JOT，balance暂停，CB_EN保持为1。排除故障后，balance继续，balance总时长100s，实现了hold功能。如果启动balance的时候就已经发生了JOT故障，CB_EN正常拉高，balance无波形。解除故障后，balance才有波形。 ④CH1使能，TO设置为100s，引入故障FLT_WAKE，balance结束，CB_EN拉低。排除故障后，balance不会继续。需要重新点击一下CB_GO，balance才会继续。
2 | 所有奇数通道做balance | 使能所有的奇数通道，TO寄存器使用默认值，修改不同的占空比，然后CB_GO | 使能所有的奇数通道(92 02 200D 55 55 01 C4 C0 ) 分别修改几种情况的占空比(90 02 200B 00 E3 5F） (90 02 200B 01 22 9F ）(90 02 200B 02 62 9E） (90 02 200B 03 A3 5E ） (90 02 200B 04 E2 9C ） (90 02 200B 05 23 5C ） (90 02 200B 06 63 5D） (90 02 200B 07 A2 9D） CB_GO(90 02 2003 02 65 5E) | 占空比依次为：12.5%，25%，37.5%，50%，62.5%，75%，87.5%，100% 可以连续修改占空比
3 | 所有偶数通道做balance | 使能所有的偶数通道，TO寄存器使用默认值，修改不同的占空比，然后CB_GO。 顺便可以看一下CB_DUTY寄存器的shadow功能（必须CB_GO才会更新？） | 使能所有的偶数通道(92 02 200D AA AA 02 F5 01 ) 分别修改几种情况的占空比(90 02 200B 00 E3 5F） (90 02 200B 01 22 9F ）(90 02 200B 02 62 9E） (90 02 200B 03 A3 5E ）(90 02 200B 04 E2 9C ） (90 02 200B 05 23 5C ）(90 02 200B 06 63 5D） CB_GO(90 02 2003 02 65 5E)
4 | 在正常balance过程中，只修改配置寄存器，而不CB_GO，对balance过程不会受到影响（验证寄存器的shadow效果） | 使能通道（1 3 6 9 11 15 18），TO寄存器使用默认值，占空比使用默认值，开始balance。 Balance过程中，disable通道3，修改TO寄存器为10s，占空比修改为111,，隔一段时间再CB_GO 在balance过程中，disable所有通道，然后CB_GO看一下 示波器至少需要监测通道3和15 | 使能balance通道（92 02 200D 25 45 02 88 DA） CB_GO(90 02 2003 02 65 5E) disable通道3（92 02 200D 21 45 02 C9 1B） 修改通道15的TO寄存器为10s(91 02 202C 000A 2F 54) 占空比修改为111 (90 02 200B 07 A2 9D） 隔一段时间CB_GO(90 02 2003 02 65 5E) | 在balance过程中disable所有通道，然后CB_GO,所有通道的balance都会中止，CB_EN_FULL_DUTY全部变0，CB_EN也会变0 【关于CB_EN_FULL_DUTY】 初始值00 通道做balance时变1，结束balance变0
5 | 【各通道配置不同的TO时间进行测试。看一下CB_EN2寄存器是不是在全部balance完成后才翻转。 Balance过程中发生Hold及Reset故障，看一下balance波形及CB_EN | 使能通道（2 5 9 12 15 17），六个通道设置不同的TO时间，占空比使用默认值，开始balance | 使能balance通道（92 02 200D 12 49 01 7C 15） 设置通道CH2 TO时间10s(91 02 2012 000A 4E 98) 设置通道CH5 TO时间30s(91 02 2018 001E 6E 95) 设置通道CH9 TO时间60s(91 02 2020 003C 6F 41) 设置通道CH12 TO时间80s(91 02 2026 0050 8F 6D) 设置通道CH15 TO时间100s(91 02 202C 0064 AE B8) 设置通道CH17 TO时间2min(91 02 2030 8002 8E 94) CB_GO(90 02 2003 02 65 5E) | CB_EN在最后一个通道Balance结束才变低，ok
6 | 验证>2 consecutive judge 示波器看一下CB_CONF_FLT电平翻转。 | 使能通道（1 2） 使能通道（1 2 3） 使能通道（4 5 6） 使能通道（7 8 9） 使能通道（10 11 12） 使能通道（13 14 15） 使能通道（16 17 18） 使能通道（1 2） | 使能通道1 2（90 02 200D 03 A0 FE） 使能通道1 2 3（90 02 200D 07 A1 3D） 使能通道4 5 6 （90 02 200D 38 E1 2D） 使能通道7 8 9（91 02 200D C0 01 6E 99） 使能通道10 11 12（90 02 200E 0E 61 CB） 使能通道13 14 15（90 02 200E 70 E1 EB） 使能通道16 17 18（91 02 200E 80 03 2E 98） 使能通道1 2（90 02 200D 03 A0 FE） CB_GO(90 02 2003 02 65 5E) 读寄存器511E （AF 02 511E 00 A9 D1） | 只有2个相邻通道做balance，OK 设置多于2个通道相邻，CB_GO后不会balance，CB_CONF_FLT翻转，高电平时间5us左右，511E寄存器的D0 bit变1 在发生CB_CONF_FLT以后，正确设置，可以正常开启balance。读CB_CONF_FLT仍然是0，需要Reset
7 | 只使能CH1做balance，选用自动模式。主要是验证一下ODD EVEN计数器的工作情况 读CNT（AF 02 50 10 03 BC 70） | 没有奇数通道使能，ODD CNT是否会计数？没有偶数通道使能，EVEN CNT是否会计数？ | 1.使能CH1(90 02 20 0D 01 21 3F ) 2.使能CH2(90 02 200D 02 61 3E ) CB_GO(90 02 2003 02 65 5E) 设置CB为自动模式 90 02 200C 00 E1 6F | 正常
8 | 长时间工作测试 | 使能通道（2 5 9 12 15 17），六个通道设置不同的TO时间，占空比使用50%，开始balance | 使能balance通道（92 02 200D 12 49 01 7C 15） 占空比50%：90 02 200B 03 A3 5E 设置通道CH2 TO时间5min 设置通道CH5 TO时间10min 设置通道CH9 TO时间20min 设置通道CH12 TO时间40min 设置通道CH15 TO时间50min 设置通道CH17 TO时间60min CB_GO(90 02 2003 02 65 5E) | 各通道按照设置时间做balance
9 | 手动模式，只启动奇/只启动偶/奇偶都启动，长时间运行看一下ODD EVEN CNT的变化 | ①只使能CH1 ②只使能CH2 ③使能CH1和CH2 CH1的TO设置为2min CH2的TO设置为5min | ①使能CH1(90 02 20 0D 01 21 3F ) ②使能CH2(90 02 200D 02 61 3E ) ③使能CH1和CH2 （90 02 200D 03 A0 FE） 设置CH1的TO为2min（91 02 2010 8002 8F 5E） 设置CH2的TO为3min（91 02 2012 8003 EF 5E） CB_GO(90 02 2003 02 65 5E) 读CNT：（AF 02 5010 03 BC 70） | ①读CNT寄存器返回值（大概运行了368s）： 03 02 50 10 01 72 01 72 CE 1F ②读CNT寄存器返回值 03 02 50 10 00 84 00 84 AE 07 ③读CNT寄存器返回值 03 02 50 10 00 63 00 63 5E 7A 03 02 50 10 00 B4 00 B4 AE 1C | EVEN通道没使能的情况下，EVEN CNT也在动 CH1和CH2同时做balance，CH1的TO时间短。CH1完成balance后，ODD CNT仍然继续计数。等EVEN CNT计满后，两个CNT才一起stop。 但该问题问题不影响正常工作，无需修改(comment by Fraser)
Owner：Fraser
1 | 验证fault pause/fault stop | 使能通道1和2，改变1,2的TO时间较短，手动控制，触发fault，观察CB EN状态，解除fault后看是否能恢复 | 1.使能Fault位，使能通道1,2，改变通道1/2的时间为10s(D7 20 0C 37 03 00 00 00 0A 00 0A 31 CE)；触发Fault，包括JOT，ADC PAUSE，GPIO CBOT，MANUAL PAUSE(触发D0 20 03 01 F8 1E，释放D0 20 03 00 39 DE)；触发FLT WAKE 2.与1唯一不同就是处于自动模式(D0 20 0C 17 7C 20)，并且分别在奇偶触发一次，以及纯奇纯偶(DC 20 0B 20 17 0F 00 00 00 14 00 14 00 14 00 14 93 F3)； | 1.触发JOT、ADCEN、GPIO CBOT后会拉低，释放后正常工作；FLT WAKE触发全部停止 2.触发Fault后可以暂停并恢复；触发FLT WAKE直接全部停止
2 | 验证twarn thresh | 给寄存器配置，写CB GO，观察对应output输出 |  | output输出和寄存器写入值相同
Owner：Ye
1 | 设置CB_TO_THRESH的通道和CBFET_EN=1的通道一一对应的情况下，相应通道能否正常进行先奇后偶工作，并且按照设定的period周期和duty，看CBFET驱动信号 （当CB_TO_THRESH=n*period时） | 1.1 选择的通道既有奇数通道，又有偶数通道 1.2 选择的通道只有奇数通道 1.3 选择的通道只有偶数通道 | 1.1 默认所有通道都设置为最大balance时间; 写auto mode(90 02 200c 00 e1 6f); period,duty按默认设置00； 写所有通道en=1（92 02 200d ff ff 03 1b 81); 写cb_go:(90 02 2003 02 65 5E) 1.2.1 通道1和通道3都设置为 1min balance时间(91 02 20 10 80 01 cf 5f)(91 02 20 14 80 01 8e 9e)， 其他通道时间为0（91 02 20 12 00 00 ce 9f）(9f 02 20 16 00 00 00 00 00 00 00 00 00 00 00 00 00 00 00 00 31 be)(9d 02 20 26 00 00 00 00 00 00 00 00 00 00 00 00 00 00 d0 c4); 写通道1和通道3en=1（90 02 200d 05 20 fc); 1.2.2 只有CH3和CH5都设置为 1min balance时间(91 02 20 10 00 00 6f 5f)(91 02 20 18 80 01 4e 9d); 写通道5和通道3en=1（90 02 200d 14 e0 f0); 1.3 CH2/CH4设置工作1min(91 02 20 12 80 01 6e 9f)(91 02 20 16 80 01 2f 5e) (91 02 20 10 00 00 6f 5f)(91 02 20 14 00 00 2e 9e)(91 02 20 18 00 00 ee 9d); 写通道2和通道4 en=1（90 02 200d 0a 60 f8); | 正常
2 | 设置CB_TO_THRESH的通道和CBFET_EN=1的通道不对应的情况下，相应通道能否正常进行先奇后偶工作，并且按照设定的period周期和duty，看CBFET驱动信号 （当CB_TO_THRESH=n*period时） | 2.1 CB_TO_THRESH不为零的通道有的没有使能 2.2 使能的通道有的CB_TO_THRESH为0 | 2.1 CH2/CH4设置工作1min(91 02 20 12 80 01 6e 9f)(91 02 20 16 80 01 2f 5e)； 使能CH2，不使能CH4(90 02 200d 02 61 3E) 2.2 CH4设置工作1min(91 02 20 12 00 00 ce 9f)(91 02 20 16 80 01 2f 5e)； 写通道2和通道4 en=1（90 02 200d 0a 60 f8); | 正常
3 | 看duty与状态位CB_EN_FULL_DUTY，以及CBFET驱动信号的对应关系 （当CB_TO_THRESH=n*period时） | 3.1 当占空比小于1时，CBFET驱动信号在200ms内按duty开关，CB_EN_FULL_DUTY在period时间内始终为1； 3.2 当占空比等于1时，CBFET驱动信号在200ms内按duty开关，CB_EN_FULL_DUTY在period时间内始终为1； |  | 这个测不出来
4 | 看CB_TO_THRESH与CBFET驱动信号的对应关系 | 4.1 当CB_TO_THRESH=n*period时,CBFET的驱动信号与CB_TO_THRESH时间对应； 4.2 当CB_TO_THRESH！=n*period时,CBFET的驱动信号与CB_TO_THRESH时间对应，不与period对应； （注意驱动信号还与duty严格对应） | 4.1 CH1和CH2 CB_TO_THRESH=30s (91 02 20 10 00 1e ef 57)(91 02 20 12 00 1e 4e 97) EN CH1 and CH2(90 02 200d 03 A0 fE) 4.2.1 CH1和CH2 CB_TO_THRESH=4s (91 02 20 10 00 04 6e 9c)(91 02 20 12 00 04 cf 5c); 4.2.2 CH1和CH2 CB_TO_THRESH=12s (91 02 20 10 00 0c 6f 5a)(91 02 20 12 00 0c ce 9a) | 正常
5 | 看CB_TO_THRESH与CB_EN_FULL_DUTY的对应关系 | 5.1 当CB_TO_THRESH=n*period时,CB_EN_FULL_DUTY状态位与CB_TO_THRESH时间对应； 5.2 当CB_TO_THRESH！=n*period时,CB_EN_FULL_DUTY状态位与CB_TO_THRESH时间对应，不与period对应； | 5.1 CH1和CH2 CB_TO_THRESH=30s (91 02 20 10 00 1e ef 57)(91 02 20 12 00 1e 4e 97); read CB_EN_FULL_DUTY状态位（af 02 50 0d 02 74 e0） 5.2.1 CH1和CH2 CB_TO_THRESH=4s (91 02 20 10 00 04 6e 9c)(91 02 20 12 00 04 cf 5c); 写cb_go:(90 02 2003 02 65 5E) read CB_EN_FULL_DUTY状态位（af 02 50 0d 02 74 e0） 5.2.2 写cb_go:(90 02 2003 02 65 5E) read CB_EN_FULL_DUTY状态位（af 02 50 0d 02 74 e0） | 正常
6 | 所有通道各种组合使能奇偶工作，CBFET驱动信号是否对应工作（duty设为1） | 6.1 EN任意一个通道 6.2 EN任意两个通道 6.3 EN任意三个通道 6.4 EN任意四个通道 6.5 EN任意五个通道 6.6 EN任意六个通道 6.7 EN任意七个通道 6.8 EN任意八个通道 6.9 EN任意九个通道 6.10 EN任意十个通道 6.11 EN任意十一个通道 6.12 EN任意十二个通道 6.13 EN任意十三个通道 6.14 EN任意十四个通道 6.15 EN任意十五个通道 6.16 EN任意十六个通道 6.17 EN任意十七个通道 6.18 EN任意十八个通道 | 写period和duty( 90 02 20 0b 13 A2 92) 6.1.1 EN CH18(91 02 2032 00 1E 4F 5D)(92 02 200d 00 00 02 AB 81) 6.1.2 EN CH17(91 02 2030 00 1E EE 9D)(92 02 200d 00 00 01 EB 80) 6.1.3 EN CH16(91 02 2028 00 1E 6E 9A)(92 02 200d 00 80 00 4B 80) 6.1.4 EN CH14(91 02 2024 00 1E AE 99)(92 02 200d 00 20 00 33 80) 6.1.5 EN CH10(91 02 2022 00 1E 4E 98)(92 02 200d 00 02 00 2B 20) 6.1.6 EN CH9(91 02 2020 00 1E EF 58)(92 02 200d 00 01 00 2B D0) 6.1.7 EN CH5(91 02 2018 00 14 EE 92)(92 02 200d 10 00 00 2B 85) 6.1.8 en CH1(92 02 200D 01 00 00 7B 80) 6.1.9 en CH2(92 02 200D 02 00 00 8B 80) 写cb_go:(90 02 2003 02 65 5E) 6.2.1 EN CH3 AND CH4(92 02 200d 0C 00 00 EA 43) 6.2.2 EN CH5 AND CH6(92 02 200d 30 00 00 2A 4F) 6.2.3 EN CH7 AND CH8(92 02 200d C0 00 00 2A 7C) 6.2.4 EN CH9 AND CH10(92 02 200d 00 03 00 2A B0) 6.3.1 EN CH11 CH12 CH13(92 02 200d 00 1C 00 22 80) 6.3.2 EN CH14 CH15 CH16(92 02 200d 00 E0 00 63 80) 6.4.1 EN CH14 CH15 CH16 CH17(92 02 200d 00 E0 01 A2 40) 6.4.2 EN CH1 CH2 CH17 CH18(92 02 200d 03 00 03 9A 41) 6.5.1 EN CH1 CH2 CH16 CH17 CH18(92 02 200d 03 80 03 FB 81) 6.5.2 EN CH5 CH6 CH7 CH8 CH9(92 02 200d F0 01 00 2B E3) 6.6 EN CH5 CH6 CH7 CH8 CH9 CH10(92 02 200d F0 03 00 2A 83) 6.7 EN CH7 CH8 CH9 CH10 CH11 CH12 CH13(92 02 200d C0 1F 00 22 4C) 6.8 EN CH7 CH8 CH9 CH10 CH11 CH12 CH13 CH14(92 02 200d C0 3F 00 3B 8C) 6.9 EN CH7 CH8 CH9 CH10 CH11 CH12 CH13 CH14 CH15 (92 02 200d C0 7F 00 0A 4C) 6.10 EN CH7 CH8 CH9 CH10 CH11 CH12 CH13 CH14 CH15 CH16(92 02 200d C0 FF 00 6B 8C) 6.11 EN CH7 CH8 CH9 CH10 CH11 CH12 CH13 CH14 CH15 CH16 CH17(92 02 200d C0 FF 01 AA 4C) 6.18 EN CH7 CH8 CH9 CH10 CH11 CH12 CH13 CH14 CH15 CH16 CH17(92 02 200d FF FF 03 1B 81) | 正常
7 | 一定通道，一定CB_TO_THRESH，period下，duty step变化，驱动信号是否对应一致 | duty from 12.5%-100% | PERIOD:10s cb_go:(90 02 2003 02 65 5E) 12.5%: 90 02 20 0b 10 e2 93 25%: 90 02 20 0b 11 23 53 37.5%: 90 02 20 0b 12 63 52 62.5%: 90 02 20 0b 14 e3 50 75%: 90 02 20 0b 15 22 90 87.5%: 90 02 20 0b 16 62 91 | 正常
8 | 一定通道，一定CB_TO_THRESH，duty下，period step变化，驱动信号是否对应一致 | 8.1 duty为1时,period from 5s-30min 8.2 duty不为1时,period from 5s-30min | 8.1 CH1和CH2 CB_TO_THRESH=30s (91 02 20 10 00 1e ef 57)(91 02 20 12 00 1e 4e 97); EN CH1 and CH2(90 02 200d 03 A0 fE) 写auto mode(90 02 200c 00 e1 6f); 写period和duty( 90 02 20 0b 17 A3 51) 写cb_go:(90 02 2003 02 65 5E) 8.2 PERIOD:1min :(90 02 20 0b 37 A2 89) | 正常
9 | 一定通道，一定period，duty下，CB_TO_THRESH step变化，驱动信号是否对应一致 | 9.1 duty不为1时,CB_TO_THRESH 5s,1min,10s,2min 9.2 duty为1时,CB_TO_THRESH 5s,1min,10s,2min | 9.1 ch1 CB_TO_THRESH=1min,ch2 CB_TO_THRESH=2min(91 02 20 10 80 01 cf 5f)(91 02 20 12 80 02 2e 9e) 9.2 ch1 CB_TO_THRESH=1min,ch2 CB_TO_THRESH=2min(91 02 20 10 80 01 cf 5f)(91 02 20 12 80 02 2e 9e) duty=1(90 02 20 0b 07 a2 9d) | 正常
10 | odd_cnt和even_cnt每一秒加1 | 10.1 CB_GO之后重新开始计数 10.2 odd和even都开通 10.3 只开odd或even通道 10.4 所有通道都disable 10.5.period时间大于thresh 10.6.thresh=0 | 10.1 CH1和CH2 CB_TO_THRESH=12s (91 02 20 10 00 0c 6f 5a)(91 02 20 12 00 0c ce 9a); 写cb_go:(90 02 2003 02 65 5E) read odd_cnt/even_cnt register(af 02 50 10 03 bc 70) 10.2 CH1和CH2 CB_TO_THRESH=30s (91 02 20 10 00 1e ef 57)(91 02 20 12 00 1e 4e 97); 写cb_go:(90 02 2003 02 65 5E) read odd_cnt/even_cnt register(af 02 50 10 03 bc 70) 10.3 all disable:( 92 02 200d 00 00 00 2a 40 ) 10.4 | 2022.5.30 conclusion: 不正常： 只要有通道timeout时间没到，在odd和even对应的period里都会计数，不论period里有没有管子在开通 该操作正常(comment by Fraser) | 1.odd和even都开通，正常计数； 2.只开odd或even通道,计数不正常；odd开，odd计数正常，even在错开的period也计数;even开，even计数正常，odd在错开的period也计数; 3.CB_GO之后重新开始计数 4.所有通道都disable,odd_cnt和even_cnt都不计数 5.period时间大于thresh,thresh时间到之后停止记数：period=60s,thresh=30s,EN ODD AND EVEN, ODD_CNT=60s，EVEN_CNT=30s 6.thresh=0 计数为0 | CH1:RX CH3:CELL1 CH2:CELL2 CH4:CB_EN2
11 | CB_EN2的指示 | 11.1 当CB_TO_THRESH=n*period时,只要有管子在工作，CB_EN2就指示为高，所有管子balance结束，CB_EN2就指示为低 11.2 当CB_TO_THRESH ！=n*period时,所有管子balance CB_TO_THRESH时间都到了，CB_EN2指示才为低，期间如果有一段时间没有管子在balance,CB_EN2仍然为高 11.3 EN odd and even CBFET, ODD CB_TO_THRESH>0; EVEN CB_TO_THRESH=0 或 ODD CB_TO_THRESH=0，EVEN CB_TO_THRESH>0 11.4 SET ODD CB_TO_THRESH>0, disable odd: EN=0 ; 11.5 EN odd and even CBFET，ODD CB_TO_THRESH = EVEN CB_TO_THRESH = 0 | 11.1.1 D2 CH1和CH2 CB_TO_THRESH=30s (91 02 20 10 00 1e ef 57)(91 02 20 12 00 1e 4e 97); 写cb_go:(90 02 2003 02 65 5E) 11.2.1 CH1和CH2 CB_TO_THRESH=4s (91 02 20 10 00 04 6e 9c)(91 02 20 12 00 04 cf 5c); 11.2.2 CH1和CH2 CB_TO_THRESH=12s (91 02 20 10 00 0c 6f 5a)(91 02 20 12 00 0c ce 9a); 11.3.1 CH1 CB_TO_THRESH=30s (91 02 20 10 00 1e ef 57); CH2 CB_TO_THRESH=30s (91 02 20 12 00 1e 4e 97); EN CH1 only(92 02 200d 01 00 00 7B 80) 11.3.2 CH1 CB_TO_THRESH=30s (91 02 20 10 00 1e ef 57); CH2 CB_TO_THRESH=30s (91 02 20 12 00 1e 4e 97); EN CH2 only(92 02 200d 02 00 00 8B 80) 11.4 disable all: (92 02 200d 00 00 00 2a 40) 11.5 EN CH1 and CH2(90 02 200d 03 A0 fE)；cell2 thresh=0（91 02 20 12 00 00 ce 9f）: cell1 thresh=0（91 02 20 10 00 00 6f 5f）: | 正常 | 1.thresh和EN保持一致时：只要有管子还要工作，odd与even 的period里CB_EN2位一直为高，直到最后一个管子balance thresh时间到； 2.有thresh没有EN时，只要有管子需要工作，CB_EN2从odd period开始就是高的，以所有管子工作结束为止，例如cell2有thresh但没有EN,等cell1结束之后，CB_EN2就变为低;如果所有管子都没有EN,CB_EN2打个pulse立即为低 3.有EN,没有thresh,没有任何管子需要工作，CB_EN2打个pulse立即为低 | 0528:13:47 CELL1=CELL2=30s EN CELL2 only | 13:57 CELL1=CELL2=30s EN CELL1 only | 0528:14:06 CELL1=CELL2=30s DISABLE ALL EN | 0528:14:21 CELL1=CELL2=0s enable:cell1 and cell2
12 | odd与even通道总时长CB_TO_THRESH不一致,看CB_EN2的指示 | 12.1 奇偶通道CB_TO_THRESH = n*period时,odd channel CB_TO_THRESH > even channel CB_TO_THRESH 12.2 奇偶通道CB_TO_THRESH = n*period时,odd channel CB_TO_THRESH < even channel CB_TO_THRESH 12.3 奇偶通道CB_TO_THRESH != n*period时,odd channel CB_TO_THRESH > even channel CB_TO_THRESH 12.4 奇偶通道CB_TO_THRESH != n*period时,odd channel CB_TO_THRESH < even channel CB_TO_THRESH | 12.1 CH1=30s和CH2=10s (91 02 20 10 00 1e ef 57)(91 02 20 12 00 0a 4e 98); 写cb_go:(90 02 2003 02 65 5E) 12.2 CH1=10s和CH2=30s (91 02 20 10 00 0a ef 58)(91 02 20 12 00 1e 4e 97); 写cb_go:(90 02 2003 02 65 5E) 12.3 CH1=12s和CH2=4s (91 02 20 10 00 0c 6f 5a)(91 02 20 12 00 04 cf 5c); 写cb_go:(90 02 2003 02 65 5E) 12.4 CH1=4s和CH2=12s (91 02 20 10 00 04 6e 9c)(91 02 20 12 00 0c ce 9a); 写cb_go:(90 02 2003 02 65 5E) | 正常
13 | CB_GO命令发出后立即按新的配置跑 | 13.1 某cell正在工作，更改某cell的时间，CB_GO之后该cell的时间立即更改 13.2 某cell正在工作,更改某cell EN状态，CB_GO之后该cell开关状态立即更改 13.3 odd正在工作,新配置为odd不工作，even cell工作，CB_GO之后odd立即不工作，等到even period到后even开始工作 13.4 even正在工作,新配置为even不工作，odd cell工作，CB_GO之后odd立即工作，等到even cell不再工作 | 写period和duty( 90 02 20 0b 27 A3 45)period=30s duty=1 13.1 CH1=20s (91 02 20 10 00 14 6f 50)； EN CH1(92 02 200d 01 00 00 7B 80) 写cb_go:(90 02 2003 02 65 5E) 改CH1=5s (91 02 20 10 00 05 Af 5C) 13.2 CH1=20s (91 02 20 10 00 14 6f 50)； EN CH1(92 02 200d 01 00 00 7B 80)； 写cb_go:(90 02 2003 02 65 5E)； disenable CH1:(92 02 200d 00 00 00 2A 40); 写cb_go:(90 02 2003 02 65 5E)； 13.3 CH1=30s(91 02 20 10 00 1e ef 57); CH2=0s EN CH1 and CH2(90 02 200d 03 A0 fE)； 写cb_go:(90 02 2003 02 65 5E) 更改配置：CH2 CB_TO_THRESH=30s (91 02 20 12 00 1e 4e 97); cell1 thresh=0（91 02 20 10 00 00 6f 5f）: 13.4 EN CH1 and CH2(90 02 200d 03 A0 fE)； CH2 CB_TO_THRESH=30s (91 02 20 12 00 1e 4e 97); cell1 thresh=0（91 02 20 10 00 00 6f 5f）: 写cb_go:(90 02 2003 02 65 5E) 更改配置：CH1=30s(91 02 20 10 00 1e ef 57); cell2 thresh=0（91 02 20 12 00 00 ce 9f）: | 正常 | odd与even 的period是固定的，直到所有管子balance结束
| Add | 毛刺
工作过程中 进sleep，ok拿掉

## I2C mas(closed)
收到指令后27us时间产生动作
C0 | 81 | CRC
Address Identification | Device Addr
90 | 01 | 20 | 03 | 02 | CRC
single write，1个byte | 设备地址 | 寄存器地址 |  | 写的data
91 | 01 | 20 | 10 | 81 | F0 | CRC
single write，2个byte | 设备地址 | 寄存器地址 |  | 写的data
EF | 20 | 10 | 01 | CRC
stack read，F默认 | 寄存器地址 |  | 读2个byte
AF | 02 | 20 | 10 | 06 | CRC
single read，F默认 | 设备地址 | 寄存器地址 |  | 读7个byte
常用命令 | 地址识别 C0 81 91 D0 EN I2C: 90 02 0001 F5 2472 写tx：90 02 2200 01 846F 写sr：90 02 2200 20 4477 写rx：90 02 2200 40 445F 读响应ack_out：af 02 2200 00 51AA 读rd_data：af 02 2202 00 50CA 读0x2201 register:（af 02 2200 00 51AA） 读0x2201 register:（af 02 2201 00 503A） 读0x2202 register: (af 02 2202 00 50CA) |  | i2c f=100kHz
序号 | 验证内容 | 针对流程图 | 验证方案 | 方案case | 第一版result | 备注 | 第二版result
1 | I2C master单byte写出（测试多次写出单byte） 0x2200 register(action)和0x2201 register(data)连写 |  | 5轮 | 写04device:(91 02 2200 01 08 6F74) 写05add:(91 02 2200 01 05 AEB1) 写01(open chg):(91 02 2200 01 01 AF72) 写stop:(90 02 2200 80 440F) | 正常 |  | 正常
2 | I2C master单byte写出（测试多次写出单byte） 0x2200 register(action)和0x2201 register(data)分开写 |  | 先写数据后写动作（3轮） | 写04device:(90 02 2201 08 45F9) tx:(90 02 2200 01 846F) 写05add:(90 02 2201 05 843C) tx:(90 02 2200 01 846F) 写01(open chg):(90 02 2201 01 85FF ) tx:(90 02 2200 01 846F) 写stop:(90 02 2200 01 846F) | 正常 | 往0x2201 write data时，SCL和SDA不会有动作；接着往0x2200写TX时，上一步写入0x2201的数据会发出来 | 正常
3 | I2C master多byte写出（测试多次写出多byte） |  | 3.1.0x2200与0x2201 register 连写（2轮） 3.2.0x2200与0x2201 register 分开写（2轮） | 3.1 写04device:(91 02 2200 01 08 6F74) 写05add:(91 02 2200 01 05 AEB1) data写01:(91 02 2200 01 01 AF72) data写02:(91 02 2200 01 02 EF73) data写03:(91 02 2200 01 03 2EB3) data写04:(91 02 2200 01 04 6F71) data写05:(91 02 2200 01 05 AEB1) 写stop:(90 02 2200 80 440F) 3.2 写04device:(90 02 2201 08 45F9) tx:(90 02 2200 01 846F) 写05add:(90 02 2201 05 843C) tx:(90 02 2200 01 846F) data写01:(90 02 2201 01 85FF ) tx:(90 02 2200 01 846F) data写02:(90 02 2201 02 C5FE ) tx:(90 02 2200 01 846F) data写03:(90 02 2201 03 043E ) tx:(90 02 2200 01 846F) data写04:(90 02 2201 04 45FC ) tx:(90 02 2200 01 846F) data写05:(90 02 2201 05 843C ) tx:(90 02 2200 01 846F) 写stop:(90 02 2200 80 440F) | 正常 |  | 正常
4 | I2C master单byte多byte交叉写出（测试多次写出是否正常） |  | 单字节写完后stop再写多字节（2轮） | 单字节写： 写04device:(91 02 2200 01 08 6F74) 写05add:(91 02 2200 01 05 AEB1) 写01(open chg):(91 02 2200 01 01 AF72) 写stop:(90 02 2200 80 440F) 多字节写： 写04device:(91 02 2200 01 08 6F74) 写05add:(91 02 2200 01 05 AEB1) data写01:(91 02 2200 01 01 AF72) data写02:(91 02 2200 01 02 EF73) data写03:(91 02 2200 01 03 2EB3) data写04:(91 02 2200 01 04 6F71) data写05:(91 02 2200 01 05 AEB1) 写stop:(90 02 2200 80 440F) | 正常 |  | 正常
5 | I2C master单byte读出（测试多次读出单byte） 0x2200 register(action)和0x2201 register(data)连写 |  | 5.1 rx 1 byte后写stop 5.2 sr之后直接写stop | 5.1 写04device:(91 02 2200 01 08 6F74) 写05add:(91 02 2200 01 0c 6EB7) 读04device:(91 02 2200 20 09 B6E4) 写rx:(90 02 2200 40 445F) 写stop:(90 02 2200 80 440F) 5.2 写04device:(91 02 2200 01 08 6F74) 写05add:(91 02 2200 01 0c 6EB7) 读04device:(91 02 2200 20 09 B6E4) 写stop:(90 02 2200 80 440F) | 不正常，第二轮读会出问题，第一轮读SR指令 偶尔SCL和SDA会错位 | 1.起机以后第一次发5.1的指令没有问题，stop之后发第二遍：发RX时，读数据结束后主机不响应，之后关不了机； 2.stop不能随时终止，第二轮SR指令之后，如果没有发RX,直接stop（能读出一个字节数据）,但stop不了，释放不了时钟信号；第二轮RX数据以后,master没有ACK,也不能正常stop 3.读I2C Slaver数据时，发SR指令时：SCL和SDA错位（多字节写之后复现） | 正常
6 | I2C master单byte读出（测试多次读出单byte） 0x2200 register(action)和0x2201 register(data)分开写 |  | 先写数据后写动作 | 写04device:(90 02 2201 08 45F9) tx:(90 02 2200 01 846F) 写05add:(90 02 2201 05 843C) tx:(90 02 2200 01 846F) 读04device:(90 02 2201 09 8439) sr:(90 02 2200 20 4477) 写rx:(90 02 2200 40 445F) 写stop:(90 02 2200 80 440F) | 不正常，第二轮读会出问题，第一轮读SR指令 大概率SCL和SDA会错位 |  | 正常
7 | I2C master多byte读出（测试多次读出多byte，最多读30个byte） |  | 7.1 0x2200与0x2201 register 连写 7.2 0x2200与0x2201 register 分开写 | 7.1 写04device:(91 02 2200 01 08 6F74) 写05add:(91 02 2200 01 0c 6EB7) 读04device:(91 02 2200 20 09 B6E4) 写rx:(90 02 2200 40 445F) 写rx:(90 02 2200 40 445F) 写rx:(90 02 2200 40 445F) 写rx:(90 02 2200 40 445F) 写stop:(90 02 2200 80 440F) 7.2 写04device:(90 02 2201 08 45F9) tx:(90 02 2200 01 846F) 写0Cadd:(90 02 2201 0c 443A) tx:(90 02 2200 01 846F) 读04device:(90 02 2201 09 8439) sr:(90 02 2200 20 4477) 写rx:(90 02 2200 40 445F) 写rx:(90 02 2200 40 445F) 写rx:(90 02 2200 40 445F) 写rx:(90 02 2200 40 445F) 写rx:(90 02 2200 40 445F) 写stop:(90 02 2200 80 440F) | 不正常，第二次读会出问题 |  | 正常
8 | I2C master单byte多byte交叉读出（测试多次读出是否正常） |  |  | 单字节读： 写04device:(91 02 2200 01 08 6F74) 写05add:(91 02 2200 01 0c 6EB7) 读04device:(91 02 2200 20 09 B6E4) 写rx:(90 02 2200 40 445F) 写stop:(90 02 2200 80 440F) 多字节读： 写04device:(91 02 2200 01 08 6F74) 写05add:(91 02 2200 01 0c 6EB7) 读04device:(91 02 2200 20 09 B6E4) 写rx:(90 02 2200 40 445F) 写rx:(90 02 2200 40 445F) 写rx:(90 02 2200 40 445F) 写rx:(90 02 2200 40 445F) 写stop:(90 02 2200 80 440F) | 不正常，第二次读会出问题 |  | 正常
9 | 先写再读 |  | 9.1 写完一个byte stop之后读一个 byte 9.2 写完多个byte stop之后读多个 byte 9.3 写完一个byte stop之后读多个 byte 9.4 写完多个byte stop之后读一个 byte | 9.1 写04device:(91 02 2200 01 08 6F74) 写05add:(91 02 2200 01 05 AEB1) 写data01:(91 02 2200 01 01 AF72) data写02:(91 02 2200 01 02 EF73) data写03:(91 02 2200 01 03 2EB3) data写04:(91 02 2200 01 04 6F71) data写05:(91 02 2200 01 05 AEB1) 写stop:(90 02 2200 80 440F) 写04device:(91 02 2200 01 08 6F74) 写05add:(91 02 2200 01 05 AEB1) 读04device:(91 02 2200 20 09 B6E4) 写rx:(90 02 2200 40 445F) 写stop:(90 02 2200 80 440F) | 不正常，写没有问题，写完再读 SR指令 偶尔 SCL和SDA会错位 |  | 正常
10 | 先读再写 |  | 10.1 读完一个byte stop之后写一个 byte 10.2 读完多个byte stop之后写多个 byte 10.3 读完一个byte stop之后写多个 byte 10.4 读完多个byte stop之后写一个 byte |  | 不正常，读完再写有问题 | 10.1/10.2 读完一个字节之后再写字节会出问题，slaver响应之后，数据线又拉低再拉高，之后发stop会卡死（重复发上一条指令） 读完一个字节stop之后，只能TX数据，不能RX和停止 | 正常
11 | 任何指令之后都可stop |  | 11.1 发完device add stop 11.2 发完register add stop 11.3 发完SR STOP 11.4 发错SR指令stop 11.5 发错rx指令stop | 11.4 错误SR: (91 02 22 00 20 07 3720) 错误SR:（91 02 22 00 20 08 7724） 错误SR:（91 02 22 00 20 06 F6E0） 11.5 写04device:(91 02 2200 01 08 6F74) 写05add:(91 02 2200 01 0c 6EB7) 读04device:(91 02 2200 20 09 B6E4) 错误rx:(90 02 2200 01 846F) stop:(90 02 2200 80 440F) |  |  | 正常
13 | ACK_BIT |  | 13.1 tx指令之后读ACK_BIT 13.2 stop指令之后读ACK_BIT 13.3 SR指令之后读ACK_BIT 13.4 RX指令之后读ACK_BIT |  |  |  | 不正常,只有在主机发错指令，从机不响应的时候，该位才会置零，并且stop之后仍然保持0；在指令正确的情况下，不论从机响应还是主机响应，该位一直为1，默认值也为1 正常，不需要改正 (Comment by Fraser)

## RECLK(close)
0 | 读CB_SETTLE初始值 读寄存器读地址 读寄存器DEV_NUM |  |  | reg0000:81 reg0001:00 reg0002:08 | CB_SETTLE初始值为1，和reg table一致
1 | ADC_SGLE_GO情况下，改变CB_SETTLE，测试delay时间between ADC_GO and ADC_GO_DELAY 同时看一下clc_ADC_GO的高电平时间是否满足大于8us的要求 |  | STACK 写 ADC_SGLE_GO CB_SETTLE写1 CB_SETTLE写2 | 1.此时DEV_NUM=00 CB_SETTLE为默认值1，测试01的delay时间是17us（理论应该是16.75us），此时读001C寄存器的结果是00。 CB_SETTLE写0，测试01的delay时间8.691us CB_SETTLE写2，测试01的delay时间delay时间25us 2.此时DEV_NUM=02 CB_SETTLE写2，测试01的delay时间delay时间33.75us（理论上4*8.375=33.5us） clc_ADC_GO的高电平时间为8us | OK
2 | 完整测试不同的CB_SETTLE下对应的delay时间 | （1）ADC_SGLE_GO（2003）情况下，CB_SETTLE 写00000,00010,00100,01000,10000，11111，测试相应的delay时间 （2）ADC_CNTI_GO（2003）情况下，CB_SETTLE 写00000,00010,00100,01000,10000，11111，测试相应的delay时间 | STACK 写 ADC_SGLE_GO(B0 2003 40 ) STACK写CB_SETTLE为2（B0 200A 02 ） STACK 写 ADC_SGLE_GO(B0 2003 40 ) STACK写CB_SETTLE为4（B0 200A 04 ） STACK 写 ADC_SGLE_GO(B0 2003 40 ) STACK写CB_SETTLE为8（B0 200A 08 ） STACK 写 ADC_SGLE_GO(B0 2003 40 ) STACK写CB_SETTLE为16（B0 200A 10 STACK 写 ADC_SGLE_GO(B0 2003 40 ) STACK写CB_SETTLE为31（B0 200A 1F ） STACK 写 ADC_SGLE_GO(B0 2003 40 ) STACK 写 ADC_CNTI_GO(B0 2003 20 ) | clc_ADC_GO的高电平时间为8us （1） 设备1delay 8.562us 设备1delay 25.248us 设备1delay 42us 设备1delay 75.5us 设备1delay 142.662us 设备1delay 268.25us （2） 设备1delay 8.563us 设备1delay 25.249us 设备1delay 42us 设备1delay 75.496us 设备1delay 142.561us 设备1delay 268.187us 忽略DEV_NUM，单纯计算CB_SETTLE，六种CB_SETTLE情况下分别对应的理论延时时间应该是：8.375us/25.125us/41.875us/75.375us/142.375us/268us。 与实测结果基本一致 | ADC_CNTI_GO情况下,ADC_GO也是正常拉低的
3 | ADC_SGLE_GO（2003）情况下，改变地址，CB_SETTLE写1，测试delay时间between ADC_GO and ADC_GO_DELAY 同时看一下clc_ADC_GO的高电平时间是否满足大于8us的要求 |  | 地址识别C0 00 00 83 修改DEV_NUM为38：B0 20 02 08 B0 00 1C 38 STACK 写 ADC_SGLE_GO(B0 2003 40 ) STACK写CB_SETTLE（B0 200A 01 ） | CB_SETTLE为默认值0， 03的delay时间478us（理论上57*8.375=477.375us） CB_SETTLE为1， 03的delay时间489us
4 | ADC_CNTI_GO（2003）情况下，改变地址，CB_SETTLE写1，测试delay时间between ADC_GO and ADC_GO_DELAY 同时看一下clc_ADC_GO的高电平时间是否满足大于8us的要求 |  | 地址识别C0 00 00 83 修改DEV_NUM为06：B0 20 02 08 B0 00 1C 06 STACK 写ADC_CNTI_GO(B0 2003 20 ) STACK写CB_SETTLE（B0 200A 01 ） | CB_SETTLE为默认值0， 06的delay时间59us（理论上7*8.375=58.6us） CB_SETTLE为1， 06的delay时间67us（理论上8*8.375=67us）
5 | 改变地址，测试delay时间between FREEZE and FREEZE_DELAY 可以读一下RR COUNTER |  | 地址识别C0 00 00 83 修改DEV_NUM为03：B0 20 02 08 B0 00 1C 03 STACK 写ADC_CNTI_GO(B0 2003 20 ) STACK 写FREEZE(B0 2002 40 ) STACK读COUNTER :A0 3FFD 02 | ADC_GO Delay时间34us（理论上32us） 写FREZZ后，读RR COUNTER仍然在计数，CH_COUNTER一直00 FREZZ延时时间25us（理论上25us） | 【LEO@0709】 1.写FREZZ后，RR COUNTER停止计数 2.重新写ADC GO后，FREEZE被拉低，重新开始计数
5.1 | 改变地址，测试delay时间between FREEZE and FREEZE_DELAY 可以读一下RR COUNTER |  | 地址识别C0 00 00 83 修改DEV_NUM为25：B0 20 02 08 B0 00 1C 25 STACK 写ADC_CNTI_GO(B0 2003 20 ) STACK 写FREEZE(B0 2002 40 ) STACK读COUNTER :A0 3FFD 02 | ADC_GO Delay时间（理论上38*8.375=318us） FREZZ延时时间310us（理论上310us） | 【LEO@0709】 1.FREZZ信号延时时间准确
5.2 | 改变地址，测试delay时间between FREEZE and FREEZE_DELAY 可以读一下RR COUNTER |  | 地址识别C0 00 00 83 修改DEV_NUM为00：B0 20 02 08 B0 00 1C 00 STACK 写ADC_CNTI_GO(B0 2003 20 ) STACK 写FREEZE(B0 2002 40 ) STACK读COUNTER :A0 3FFD 02 | ADC_GO Delay时间8.6us（理论上8.375us） 写FREZZ后，读RR COUNTER仍然在计数 看不到FREEZE Delay信号 | [LEO@0709] 1.DEV_NUM为0，可以看到FREEZE和FREEZE_DLY同步拉高；

## ADC SEQ1(close)
序号（标红复测） | 验证内容 | 针对流程图 | 验证方案 | 方案case | Result | Conclusion（issue）
1.1 | single GO 以后观察18个通道是否正常打开 |  |  | 1.写 ADC_SGLE_GO 2.读一些寄存器初始值 | 1.从最高通道依次往低通道进行ADC。首尾两通道高电平时间174us，其余是164us 2.一些寄存器初始值及实测结果 ADC_CLK_REG:10 1MHz 实测1MHz ADC_MDOE_REG:10 6+11 实测64us+11us CH_TOP_STL：0101 5*4=20clk 实测20us CH_STL:0101 5*2=10clk 实测 10us CH_BOT_STL：0101 实测 20us ADC_CHP_EN_REG:1 CH_DT_REG:01 1clk | 【Leo@0708：】 新增的BOT_STL和TOP的公式一致 | 波形文件1
1.2 | 检查信号边沿对齐问题 |  |  | 理论上： ①CLK_ADC的沿都和CLK_H的上升沿对齐； ②通道的沿都对齐时钟的下降沿 ③polar的沿都对齐时钟的上升沿 ④INT和Vin的沿对齐，都和时钟的下降沿对齐 ⑤Vref的沿和时钟的下降沿对齐 ⑥ALG的沿和时钟的下降沿对齐 | 实测全部ok
2.1 | 测试不同的CH_STL_REG |  |  | CH_STL_REG写1： CH_STL_REG写2： CH_STL_REG写3： CH_STL_REG写4： CH_STL_REG为5（default值） CH_STL_REG写7： CH_STL_REG写8： CH_STL_REG写15： | 测试结果为： 2us、4us、6us、8us、10us、14us、16us、30us | 【Leo@0708：】 CH_STL_REG 时间准确，寄存器最小可以写到1
2.2 | 测试不同的CH_TOP_STL_REG |  |  | CH_TOP_STL_REG写1： CH_TOP_STL_REG写2： CH_TOP_STL_REG写3： CH_TOP_STL_REG写4： CH_TOP_STL_REG为5（default值） CH_TOP_STL_REG写7： CH_TOP_STL_REG写8： CH_TOP_STL_REG写15： | 15-60us，5-20us，4-16us，3-12us，2-8us，1-4us | 时间准确，寄存器测试可以写到1
2.3 | 测试不同的CH_BOT_STL_REG |  |  | CH_BOT_STL_REG写1： CH_BOT_STL_REG写2： CH_BOT_STL_REG写3： CH_BOT_STL_REG写4： CH_BOT_STL_REG为5（default值） CH_BOT_STL_REG写7： CH_BOT_STL_REG写8： CH_BOT_STL_REG写15： | 15-60us，5-20us，4-16us，3-12us，2-8us，1-4us | 时间准确，寄存器测试可以写到1
3 | 测试不同的 ADC_CLK_SET_REG 默认值10（1M） |  |  | ADC_CLK_SET_REG写00：9001 2006 49 250k ADC_CLK_SET_REG写01：9001 2006 59 500k ADC_CLK_SET_REG写11：9001 2006 79 1.5M 写 ADC_SGLE_GO(9001 2003 40 ) | 测试结果为： 250k、500k、1.455M | 1.5M频率OK
4 | 测试不同的 ADC_MODE_REG 默认值01（6 bit SDM+11bit ALG) |  |  | ADC_MODE_REG写00：9001 2006 29 4+12 ADC_MODE_REG写10：9001 2006 A9 7+10 ADC_MODE_REG写11：9001 2006 E9 9+8 写 ADC_SGLE_GO(9001 2003 40 ) | 在ADC_MODE_REG写11时，SDM是512us，ALG为8us。对应N=9，8个CLK | OK
5 | 测试不同的 CH_DT_REG 默认值01 |  |  | CH_DT_REG写00：9001 2006 68 0clk CH_DT_REG写10：9001 2006 6A 2clk CH_DT_REG写11：9001 2006 6B 3clk | 死区时间设置为0，通道可以正常做ADC | OK
6 | ADC_CHP_EN=0时修改上述2-5中的寄存器看是否有问题 |  |  | 2006寄存器写F3（ADC_MODE_REG写11、ADC_CLK_SET_REG写11、CH_DT_REG写11）：9001 2006 F3 (8+9,1.5M,3clk) 2006寄存器写93（ADC_MODE_REG写10、ADC_CLK_SET_REG写01、CH_DT_REG写11）：9001 2006 93 (7+10,500k,3clk) |  | 1.5M频率OK
7 | 动态切换验证： 直接默认值CNTI_Go， 然后CH_STL_REG写15：9001 2005 5F 点single go：(9001 2003 40 ) 再次CNTI GO,然后将CLK改为500k，然后single go 再次CNTI_GO，然后将ADC_MODE_REG写11，然后single_GO 将死区寄存器写00，然后CNTI_GO，再将ADC_CHP_EN写0，然后single_GO |  |  | CNTI_GO:9001 2003 20 CH_STL_REG写15：9001 2005 5F SINGLE_GO:9001 2003 40 CNTI_GO:9001 2003 20 ADC_CLK_SET_REG写01：9001 2006 59 500k SINGLE_GO:9001 2003 40 CNTI_GO:9001 2003 20 ADC_MODE_REG写11：9001 2006 E9 9+8 SINGLE_GO:9001 2003 40 CH_DT_REG写00：9001 2006 68 0clk CNTI_GO:9001 2003 20 2006寄存器写9Q3（ADC_MODE_REG写10、ADC_CLK_SET_REG写01、CH_DT_REG写11）：9001 2006 93 (7+10,500k,3clk) SINGLE_GO:9001 2003 40 | 在CNTI的时候修改CLK频率然后SINGLE GO，发现时钟频率是在CH18的上升沿之后才发生了变化，这会导致第一次CH_TOP_STL的时间不太对。 这个问题可能不好解决。（在前面修改，也会影响上一个周期的CH1） | Dynamic Parameter Change Waveform

## ADC SEQ(close)
序号 | 验证内容 | 针对流程图 | 验证方案 | 方案case | Result | Conclusion（issue） | 波形文件名称
1 | ADC_CNTI_GO,抓ADC_RR_SEQ波形。寄存器为default值 |  |  | STACK 写 ADC_CNTI_GO(D0 2003 20 3806) STACK读RR_COUNTER :EF 3FFE 01 855C | 1.ADC_CNTI_GO_DLY和CH18的上升沿间隔10us左右 2.18个通道轮询打开，由高到低。一轮做完以后，过1us开始下一轮； 3.ADC_DONE在第一个轮询时间内为低，其他时间均为高。低电平从CH18打开前1.5us到CH1关闭后10us； 4.RR_END在每次CH1关闭后8.5us拉高，高电平持续时间8us； 5.读RR_COUNTER的结果只能读一次，无法持续读。初始值00； | 标红的时间是否满足要求 RR_COUNTER寄存器不能持续读 现在这一版可以连续读（Comment by Fraser) | ADC_CNTI_GO
2 | ADC_SINGLE_GO,抓波形。寄存器为default值 |  |  | STACK 写 ADC_SGLE_GO(D0 2003 40 382E) | 1.ADC_SINGLE_GO_DLY和CH18的上升沿间隔10us左右 2.CH1和GPIO11的死区时间为1us。GPIO的高电平持续时间164us。各信号之间的死区时间都是1us，高电平持续时间都是164us； 3.ADC_DONE低电平从CH18打开前1.5us到VBG2关闭后10us； 4.RR_END在VBG2关闭后8.5us拉高，高电平持续时间8us； |  | ADC_SINGLE_GO ADC_SINGLE_GO_GPIO
3 | ADC_CNTI_GO的情况下选中ADC_SINGLE_GO 修改ADC Timing |  |  | ADC_MODE_REG写11：D0 02 03 E9 585A 9+8 STACK 写 ADC_CNTI_GO(D0 2003 20 3806) STACK 写 ADC_SGLE_GO(D0 2003 40 382E) | 1.写ADC_SINGLE_GO后，等当前轮询的CH1通道结束后9.5usADC_DONE拉低，低电平一直持续到到VBG2关闭后10us； 2.ADC_CNTI_GO下的CH1和ADC_SINGLE_GO下的CH18死区时间为1us； 3.读RR_COUNTER寄存器的结果是1.说明中间做了reset 【ADC SINGLE GO如果发生在第一个轮询周期】：ADC_DONE会维持低电平，直到SINGLE GO 结束。 |  | ADC_SINGLE_GO in CNTI
4 | ADC_SINGLE_GO的情况下选中ADC_CNTI_GO 修改ADC Timing |  |  | ADC_MODE_REG写11：D0 02 03 E9 585A 9+8 STACK 写 ADC_SGLE_GO(D0 2003 40 382E) STACK 写 ADC_CNTI_GO(D0 2003 20 3806) | 1.在SINGLE的过程中写ADC_CNTI_GO后，ADC_DONE保持低电平，直到CNTI的第一个RR结束后10us； 2.ADC_SINGLE_GO下的VBG2和ADC_CNTI_GO下的CH18死区时间为1us； |  | ADC_CNTI_GO when SINGLE

## ADC Calibration update(close)
常用命令 | 地址识别: C0 81 trim_en: B0 6000 3e B0 6000 f7 ADC_G0_single: B0 2003 40 ADC_G0_continue: B0 2003 20 CH1 4000 AUX CH1 4100 CH18 4022 AUX CH18 4122 GPIO1 4024 AUX GPIO1 4124 GPIO12 403A AUX GPIO12 413A VPTAT 403C AUX VPTAT 413C VBG2 4040 AUX VBG2 4140 | CH_COMMON_OFFSET[7：0]: D0 101A CH1_OFFSET[5：0]: D0 101B CH18_OFFSET[5：0]： D0 102C ADC_GPIO/OTH_OFF[7：0]: D0 102D AUX_B_COMMON_OFF[7：0]: D0 104A AUX_B1_OFF[5：0]: D0 104B AUX_B18_OFF[5：0]: D0 105C AUX_GPIO/OTH_OFF[7：0]: D0 105D | ADC1_GAIN[11:4][3:0](低4位): D1 1000 XX CX CH1_GAIN[6:0]: D0 1002 CH18_GAIN[6:0]: D0 1013 ADC1_GPIO/VBG_GAIN[11：4][3：0](低4位): D1 1014 XX 0X ADC1_VPTAT_GAIN[11：4][3：0](低4位):D1 1016 XX 0X | AUX_B_COMMON_GAIN[11：4][3：0](低4位): D1 1030 XX C0 AUX_B1_GAIN[6：0]: D0 1032 AUX_B18_GAIN[6:0]: D0 1043 AUX_GPIO/VBG_GAIN[11：4][3：0](低4位): D1 1044 XX 0X AUX_VPTAT_GAIN[11：4][3：0](低4位):D1 1046 XX 0X | ADC_CM_voltage[6:0]: D0 102F AUX_CM_voltage[6:0]: D0 105F ADC_TEMP_H[7：0]：D0 1018 ADC_TEMP_L[7：0]：D0 1019 AUX_TEMP_H[7：0]：D0 1048 AUX_TEMP_L[7：0]：D0 1049
序号 | 验证内容 | 验证方案 | 方案case | 理论计算结果(HEX) | 第一版result | 备注 | 第二版result | 备注 | 第三版result | 备注
1 | ADC1_C/AUX_B/ADC1_GPIO/AUX_GPIO/AUX_OTH COMMON OFFSET[7：0] (其他calibration value=0) (FULL SCALE: -128 LSB --- +127 LSB) | 1.1 OFFSET=正MAX值：0x7F(+127 LSB) 1.2 OFFSET=正中间值：0x3F(+63 lsb) 1.3 OFFSET=负中间值：0xC0(-64 LSB）-0x40 1.4 OFFSET=负max值：0x80(-128 LSB）-0x80 看(Cn/Bn/GPIOn/VPTAT/VBG)结果 | 1.1 Cn_COMM_OFF: D0 101A 7F ADC_GPIO/OTH_OFF: D0 102D 7F AUX_B_COMMON_OFF[7：0]: D0 104A 7F AUX_GPIO/OTH_OFF[7：0]: D0 105D 7F 1.2 Cn_COMM_OFF: D0 101A 3F ADC_GPIO/OTH_OFF: D0 102D 3F AUX_B_COMMON_OFF[7：0]: D0 104A 3F AUX_GPIO/OTH_OFF[7：0]: D0 105D 3F 1.3 Cn_COMM_OFF: D0 101A C0 ADC_GPIO/OTH_OFF: D0 102D C0 AUX_B_COMMON_OFF[7：0]: D0 104A C0 AUX_GPIO/OTH_OFF[7：0]: D0 105D C0 1.4 Cn_COMM_OFF: D0 101A 80 ADC_GPIO/OTH_OFF: D0 102D 80 AUX_B_COMMON_OFF[7：0]: D0 104A 80 AUX_GPIO/OTH_OFF[7：0]: D0 105D 80 | 1.1 6227 75AF 4E9E 5E3E 1.2 61E7 756f 4E5E 5DFE 1.3 6168 74f0 4ddf 5d7f 1.4 6128 74b0 4d9f 5d3f | Bn_comm offset不起作用， Cn comm offset code既作用于Cn又作用于Bn，AUX_GPIO/AUX_OTH_COMM OFFSET不起作用，ADC1_GPIO_COMMoffset 既作用于MAIN_GPIO,又作用于AUX_GPIO/AUX_OTH |  | 负 Cn/Bn_COMM_OFF有问题，最高位bit7不论0/1 按0计算了 |  | 正常
2 | Cn/Bn offset[5：0] (其他calibration value=0) (FULL SCALE: -32 LSB --- +31 LSB) | 2.1 正值：CH1: 0X01 CH2: 0X04 CH3: 0X07 CH4: 0X0A CH5: 0X0D CH6: 0X11 CH7: 0X14 CH8: 0X17 CH9: 0X1f 2.2 负值：CH10: 0X20 CH11: 0X23 CH12: 0X26 CH13: 0X29 CH14: 0X2C CH15: 0X2F CH16: 0X32 CH17: 0X35 CH18: 0X38 看（Cn/Bn）结果 | 2.1 C1-C9: D8 101B 01 04 07 0A 0D 11 14 17 1F C10-C18: D8 1024 20 23 26 29 2C 2F 32 35 38 2.2 B1-B9: D8 104B 01 04 07 0A 0D 11 14 17 1F B10-B18: D8 1054 20 23 26 29 2C 2F 32 35 38 | 2.1 61A9 61AC 61AF 61B2 61B5 61B9 61Bc 61Bf 61C7 4E20 4E23 4E26 4E29 4E2C 4E30 4E33 4E36 4E3E 2.2 6188 618B 618E 6191 6194 6197 619A 619D 61A0 4DFF 4E02 4E05 4E08 4E0B 4E0E 4E11 4E14 4E17 | Bn offset 不起作用，Cn offset既对Cn起作用又对Bn起作用 |  | 正常 |  | 正常
3 | ADC1_C/AUX_B COMMON OFFSET[7：0] + celln offset[5：0] | 3.1 (正偏+正偏)common offset= 0x7f ch1=0x02 ch2=0x05 ch3=0x08 ch4=0x0b ch5=0x0e 3.2 (正偏+负偏)common offset=0x3F ch6=0x20 ch7=0x23 ch8=0x26 ch9=0x29 3.3 (负偏+正偏)common offset=0xC0 ch10=0x12 ch11=0x15 ch12=0x18 ch13=0x1b ch14=0x1e 3.4 (负偏+负偏)common offset=0x80 ch15=0x2c ch16=0x2f ch17=0x32 ch18=0x35 看（Cn/Bn）结果 | 3.1 Cn_comm: D0 101A 7F C1-C5: D4 101B 02 05 08 0B 0E Bn_comm: D0 104A 7F B1-B5: D4 104B 02 05 08 0B 0E 3.2 Cn_comm: D0 101A 3F C6-C9: D3 1020 20 23 26 29 Bn_comm: D0 104A 3F B6-B9: D3 1050 20 23 26 29 3.3 Cn_comm: D0 101A C0 C10-C14: D4 1024 12 15 18 1B 1E Bn_comm: D0 104A C0 B10-B14: D4 1054 12 15 18 1B 1E 3.4 Cn_comm: D0 101A 80 C15-C18: D3 1029 2C 2F 32 35 Bn_comm: D0 104A 80 B15-B18: D3 1059 2C 2F 32 35 | 3.1 6229 622C 622F 6232 6235 4EA0 4EA3 4EA6 4EA9 4EAC 3.2 61C7 61CA 61CD 61D0 4E3E 4E41 4E44 4E47 3.3 617A 617D 6180 6183 6186 4DF1 4DF4 4DF7 4DFA 4DFD 3.4 6114 6117 611A 611D 4d8b 4d8e 4D91 4D94 | 正常 | COMM OFFSET+ CELLn OFFSET结果正常 | 3.1/3.2 正常 |  | 正常
4 | ADC1/AUX common GAIN[15:0] (其他calibration value=0) (FULL SCALE: -2048 LSB --- +2047 LSB) | 4.1 GAIN=正MAX值：0x07FF(+2047 LSB) 4.2 GAIN=正中间值：0x00FF(+255 lsb) 4.3 GAIN=负中间值：0x08FF(-1793 LSB）-0x0701 4.4 GAIN=负max值：0x0800(-2048 LSB）-0x0800 看（Cn/Bn/GPIOn/VPTAT/VBG）结果 | 4.1 ADC1_Cn_comm: D1 1000 7F CF ADC1_GPIO/VBG_GAIN: D1 1014 7f 0f ADC1_VPTAT_GAIN: D1 1016 7F 0F AUX_B_COMMON_GAIN: D1 1030 7F CF AUX_GPIO/VBG_GAIN: D1 1044 7f 0f AUX_VPTAT_GAIN: D1 1046 7F 0F 4.2 ADC1_Cn_comm: D1 1000 0F CF ADC1_GPIO/VBG_GAIN: D1 1014 0f 0f ADC1_VPTAT_GAIN: D1 1016 0F 0F AUX_B_COMMON_GAIN: D1 1030 0F CF AUX_GPIO/VBG_GAIN: D1 1044 0f 0f AUX_VPTAT_GAIN: D1 1046 0F 0F 4.3 ADC1_Cn_comm: D1 1000 8F CF ADC1_GPIO/VBG_GAIN: D1 1014 8f 0f ADC1_VPTAT_GAIN: D1 1016 8F 0F AUX_B_COMMON_GAIN: D1 1030 8F CF AUX_GPIO/VBG_GAIN: D1 1044 8f 0f AUX_VPTAT_GAIN: D1 1046 8F 0F 4.4 ADC1_Cn_comm: D1 1000 80 C0 ADC1_GPIO/VBG_GAIN: D1 1014 80 00 ADC1_VPTAT_GAIN: D1 1016 80 00 AUX_B_COMMON_GAIN: D1 1030 80 C0 AUX_GPIO/VBG_GAIN: D1 1044 80 00 AUX_VPTAT_GAIN: D1 1046 80 00 | 4.1 67c1 7C82 5300 639a 4.2 626a 7619 4eba 5e79 4.3 5c50 6EC6 49d8 589e 4.4 5b8d 6DDD 493d 57e3 | 不正常 1.GAIN为负时，计算结果不正确，均为7FFF 2.CELL ADC1的gain（register add: 0x1000）不仅作用于C1-C18(0X4000-0X4022)也作用于B1-B18(0X4100-0X4122) |  | 正常 |  | 正常
5 | Cn gain[6:0] (其他calibration value=0) (FULL SCALE: -64 LSB --- +63 LSB) | 5.1 正值：CH1: 0X01 CH2: 0X07 CH3: 0X0E CH4: 0X15 CH5: 0X1C CH6: 0X23 CH7: 0X2A CH8: 0X31 CH9: 0X3F 5.2 负值：CH10: 0X40 CH11: 0X47 CH12: 0X4E CH13: 0X55 CH14: 0X5C CH15: 0X63 CH16: 0X6A CH17: 0X71 CH18: 0X78 看Cn/Bn结果 | 5.1 C1-C9: D8 1002 01 07 0E 15 1C 23 2A 31 3F C10-C18: D8 100B 40 47 4E 55 5C 63 6A 71 78 5.2 B1-B9: D8 1032 01 07 0E 15 1C 23 2A 31 3F B10-B18: D8 103B 40 47 4E 55 5C 63 6A 71 78 | 5.1 61A8 61AD 61B2 61B8 61BD 61c2 61c8 61cd 61d8 6177 617c 6182 6187 618c 6192 6197 619c 61a2 5.2 4e1f 4e23 4e27 4e2b 4e30 4e34 4e38 4e3c 4e45 4df8 4dfc 4e00 4e05 4e09 4e0d 4e11 4e16 4e1a | 不正常，celln gain[6:0]代表7位补码，实际好像以6位补码算的(gain取: 0x00和0x40,0x07和0x47,0x0e和0x4E计算结果一致) gain按6位补码算取正gain时结果是对的 |  | 不正常，celln gain[6:0](Cn/Bn)代表7位补码，实际好像以6位补码算的(gain取: 0x00和0x40,0x07和0x47,0x0e和0x4E计算结果一致) gain按6位补码算取正gain时结果是对的 |  | 正常
6 | comm GAIN[15:0] + Cn/Bn gain[6:0] (其他calibration value=0) | 6.1 (正GIAN+正GIAN)common GAIN= 0x07FF ch1=0x02 ch2=0x08 ch3=0x0F ch4=0x16 ch5=0x1D 6.2 (正GIAN+负GIAN)common GAIN=0x00FF ch6=0x40 ch7=0x47 ch8=0x4E ch9=0x55 6.3 (负GIAN+正GIAN)common GAIN=0x08FF ch10=0x24 ch11=0x2B ch12=0x32 ch13=0x39 ch14=0x3F 6.4 (负GIAN+负GIAN)common GAIN=0x0800 ch15=0x5C ch16=0x63 ch17=0x6A ch18=0x71 看Cn/Bn结果 | 6.1 Cn_comm: D1 1000 7F CF C1-C5: D4 1002 02 08 0F 16 1D AUX_B_COMMON_GAIN: D1 1030 7F CF B1-B5: D4 1032 02 08 0F 16 1D Cn_comm: D1 1000 8F CF C1-C5: D4 1002 02 08 0F 16 1D AUX_B_COMMON_GAIN: D1 1030 8F CF B1-B5: D4 1032 02 08 0F 16 1D 6.2 Cn_comm: D1 1000 0F CF C6-C9: D3 1007 40 47 4E 55 AUX_B_COMMON_GAIN: D1 1030 0F CF B6-B9: D3 1037 40 47 4E 55 6.3 Cn_comm: D1 1000 8F CF C10-C14: D4 100B 24 2B 32 39 3F AUX_B_COMMON_GAIN: D1 1030 8F CF B10-B14: D4 103B 24 2B 32 39 3F 6.4 Cn_comm: D1 1000 80 C0 C15-C18: D3 1010 5C 63 6A 71 AUX_B_COMMON_GAIN: D1 1030 80 C0 B15-B18: D3 1040 5C 63 6A 71 | 6.1 67c3 67c7 67cd 67d2 67d7 5301 5305 5309 530d 5312 5c51 5C56 5c5b 5c61 5c66 49da 49dd 49e2 49e6 49ea 6.2 6239 623f 6244 6249 4e93 4e97 4e9c 4ea0 6.3 5c6b 5c71 5c76 5c7b 5c80 49ee 49f3 49f7 49fb 49ff 6.4 5b72 5B77 5b7c 5b82 4927 492b 492f 4934 | 6.1（正+正）正常 涉及到负GAIN不正常 |  | 正负comm_gain+正cell gain没有问题 |  | 正常
7 | comm_OFFSET + comm_GAIN | 7.1 COMMON OFFSET max(0X7F) + COMMON GAIN max(0X07FF) 7.2 COMMON OFFSET min(0X80) + COMMON GAIN min(0X0800) 7.3 正中间值 COMMON OFFSET (0X3F) + COMMON GAIN (0X03FF) 7.4 负中间值 COMMON OFFSET (0XC0) + COMMON GAIN (0X0C00) 看（Cn/Bn/GPIOn/VPTAT/VBG）结果 | 7.1 ADC_Cn: D0 101A 7F + D1 1000 7F CF ADC_GPIO/VBG: D0 102D 7F + D1 1014 7F 0F ADC_VPTAT: D0 102D 7F + D1 1016 7F 0F AUX_Bn: D0 104A 7F + D1 1030 7F CF AUX_GPIO/VBG: D0 105D 7F + D1 1044 7F 0F AUX_VPTAT: D0 105D 7F + D1 1046 7F 0F 7.2 ADC_Cn: D0 101A 80 + D1 1000 80 C0 ADC_GPIO/VBG: D0 102D 80 + D1 1014 80 00 ADC_VPTAT: D0 102D 80 + D1 1016 80 00 AUX_Bn: D0 104A 80 + D1 1030 80 C0 AUX_GPIO/VBG: D0 105D 80 + D1 1044 80 00 AUX_VPTAT: D0 105D 80 + D1 1046 80 00 7.3 ADC_Cn: D0 101A 3F + D1 1000 3F CF ADC_GPIO/VBG: D0 102D 3F + D1 1014 3F 0F ADC_VPTAT: D0 102D 3F + D1 1016 3F 0F AUX_Bn: D0 104A 3F + D1 1030 3F CF AUX_GPIO/VBG: D0 105D 3F + D1 1044 3F 0F AUX_VPTAT: D0 105D 3F + D1 1046 3F 0F 7.4 ADC_Cn: D0 101A C0 + D1 1000 C0 C0 ADC_GPIO/VBG: D0 102D C0 + D1 1014 C0 00 ADC_VPTAT: D0 102D C0 + D1 1016 C0 00 AUX_Bn: D0 104A C0 + D1 1030 C0 C0 AUX_GPIO/VBG: D0 105D C0 + D1 1044 C0 00 AUX_VPTAT: D0 105D C0 + D1 1046 C0 00 | 7.1 6848 7D09 5387 6421 7.2 5b15 6D65 48c5 576b 7.3 64F6 7919 5110 60ed 7.4 5E5C 7148 4b70 5a93 | 7.1 正常 |  | ADC_GPIO/VBG和ADC_VPTAT正常 |  | 正常
8 | celln_OFFSET + celln_GAIN | 8.1 CELLn OFFSET min(0X20)+ celln gain min(0x40) 8.2 celln offset max(0x1f)+ celln gain max(0x3f) 8.3 正中间值 CELLn OFFSET (0X0F)+ celln gain(0x1F) 8.4 负中间值 celln offset (0x30)+ celln gain max(0x60) 看Cn/Bn结果 | 8.1 D0 101B 20 + D0 1002 40 D0 104B 20 + D0 1032 40 8.2 D0 101B 1F + + D0 1002 3F D0 104B 1F + D0 1032 3F 8.3 D0 101B 0F + D0 1002 1F D0 104B 0F + D0 1032 1F 8.4 D0 101B 30 + + D0 1002 60 D0 104B 30 + D0 1032 60 | 8.1 6157 4dd8 8.2 61f7 4e64 8.3 61ce 4e40 8.4 617f 4dfb |  | 8.3 正常 |  |  | 正常
9 | comm_OFFSET + celln_OFFSET + comm_GAIN + celln_GAIN | 9.1 common offset(0x3f) + cell offset(0x0f) + common gain(0x03ff) + cell gain(0x1f) (都取正中间值) 9.2 common offset(0xC0) + cell offset(0x30) + common gain(0x0C00) + cell gain(0x60) (都取负中间值) 看Cn/Bn结果 | 9.1 D0 101A 3F + D0 101B 0F + D1 1000 3F cf + D0 1002 1f D0 104A 3F + D0 104B 0F + D1 1030 3F cf + D0 1032 1f 9.2 D0 101A C0 + D0 101B 30 + D1 1000 C0 c0 + D0 1002 60 D0 104A C0 + D0 104B 30 + D1 1030 C0 c0 + D0 1032 60 | 9.1 651C 50f2 9.2 5e35 4b4d |  |  |  |  | 正常
10 | comm voltage[6:0] （initial voltage: 0x4e1f） (其他calibration value=0) (FULL SCALE: -64 LSB --- +63 LSB) | 10.1 求C18/B18 voltage 10.2 求C14/B14 voltage 10.3 求C9/B9 voltage 10.4 求C5/B5 voltage 10.5 求C2/B2 voltage 10.6 求C1/B1 voltage comm code=0x3f, 0x1f, 0x40, 0x60 | B0 105F 3F B0 105F 1F B0 105F 40 B0 105F 60 | 10.1 4e47 4e33 4df5 4e0a 10.2 4e3e 4e2e 4dff 4e0f 10.3 4e32 4e28 4e0b 4e15 10.4 4e28 4e23 4e15 4e1a 10.5 4e21 4e20 4e1c 4e1e 10.6 4E1F 4E1F 4E1F 4E1F |  |  |  |  | 正常
11 | comm voltage[6:0] （initial voltage: 0x50D0） (comm GAIN=0x03ff,comm OFFSET=0x3f) (FULL SCALE: -64 LSB --- +63 LSB) | 11.1 求C18/B18 voltage 11.2 求C14/B14 voltage 11.3 求C1/B1 voltage comm code=0x3f, 0x1f, 0x40, 0x60 | B0 105F 3F B0 105F 1F B0 105F 40 B0 105F 60 | 11.1 50f9 50e4 50a5 50ba 11.2 50ef 50df 50af 50bf 11.3 50d2 50d1 50cd 50ce |  |  |  |  | 正常
12 | comm voltage[6:0] （initial voltage: 0x61A8） (其他calibration value=0) (FULL SCALE: -64 LSB --- +63 LSB) | 12.1 求C18/B18 voltage 12.2 求C14/B14 voltage 12.3 求C9/B9 voltage 12.4 求C5/B5 voltage 12.5 求C2/B2 voltage 12.6 求C1/B1 voltage comm code=0x3f, 0x1f, 0x40, 0x60 | B0 102F 3F B0 102F 1F B0 102F 40 B0 102F 60 | 12.1 61da 61c0 6174 618e 12.2 61CE 61bb 6180 6194 12.3 61bf 61b3 618F 619c 12.4 61b3 61ad 619C 61a2 12.5 61aa 61a9 61a5 61a6 12.6 61a8 61a8 61a8 61a8 |  |  | 正常 |  | 正常
13 | comm voltage[6:0] （initial voltage: 0x64f5） (comm GAIN=0x03ff,comm OFFSET=0x3f) (FULL SCALE: -64 LSB --- +63 LSB) | 13.1 求C18/B18 voltage 13.2 求C14/B14 voltage 13.3 求C1/B1 voltage comm code=0x3f, 0x1f, 0x40, 0x60 | B0 102F 3F B0 102F 1F B0 102F 40 B0 102F 60 | 13.1 6529 650e 64c0 64da 13.2 651c 6508 64cc 64e0 13.3 64F5 64F5 64F5 64F5 |  |  |  |  | 正常
14 | TEMP_code_H[7：0] (其他calibration value=0) (FULL SCALE: -128 LSB --- +127 LSB) | TEMP_code_H = 0X7F,0X3F,0XC0,0X80 看Cn/Bn/GPIOn/VPTAT/VBG | B0 1018/1048 7F B0 1018/1048 3F B0 1018/1048 C0 B0 1018/1048 80 | 14.1 6A86 7530 5370 5DBF 14.2 660e 7530 50c2 5DBF 14.3 5d2f 7530 4b71 5DBF 14.4 58b7 7530 48c3 5DBF |  |  | 1.逻辑有问题：ADC每single_go一次，温度的ADC结果VPTAT都会发生变化，朝一个方向越偏越远。因为受到了温度trim_code的叠加影响，同样其他通道的测量结果也会受到温度变化的影响，每次测量结果不一样。 2. VBG计算结果有问题 |  | 正常
15 | TEMP_code_H[7：0]（initial voltage: 64F6 7919 5110 60ed） (comm GAIN=0x03ff,comm OFFSET=0x3f) (FULL SCALE: -128 LSB --- +127 LSB) | TEMP_code_H = 0X7F,0X3F,0XC0,0X80 看Cn/Bn/GPIOn/VPTAT/VBG | B0 1018/1048 7F B0 1018/1048 3F B0 1018/1048 C0 B0 1018/1048 80 | 15.1 6e82 7919 56d4 60ED 15.2 69b2 7919 53ec 60ED 15.3 6026 7919 4e28 60ED 15.4 5b56 7919 4b3f 60ED |  |  |  |  | 正常
16 | TEMP_code_H[7：0](initial voltage: 650F 7919 5124 60ed) (comm GAIN=0x03ff,comm OFFSET=0x3f,comm voltage=0x1f) (FULL SCALE: -128 LSB --- +127 LSB) | TEMP_code_H = 0X7F,0X3F,0XC0,0X80 看C18/B18 | B0 1018/1048 7F B0 1018/1048 3F B0 1018/1048 C0 B0 1018/1048 80 | 16.1 6e9e 56ea 16.2 69cc 5401 16.3 603e 4e3b 16.4 5b6c 4b52 |  |  |  |  | 正常
17 | TEMP_code_L[7：0](initial voltage: 0208) (ADC_MODE:00) (其他calibration value=0) (FULL SCALE: -128 LSB --- +127 LSB) | TEMP_code_H = 0X7F,0X3F,0XC0,0X80 看Cn/Bn/GPIOn/VPTAT/VBG | B0 1019/1049 7F B0 1019/1049 3F B0 1019/1049 C0 B0 1019/1049 80 | 17.1 17.2 17.3 020D 17.4 0212 |  |  |  |  | 正常
18 | TEMP_code_H[7：0] (comm GAIN=0x03ff,comm OFFSET=0x3f) (FULL SCALE: -128 LSB --- +127 LSB) | TEMP_code_H = 0X7F,0X3F,0XC0,0X80 看Cn/Bn/GPIOn/VPTAT/VBG | B0 1018 7F B0 1018 3F B0 1018 C0 B0 1018 80 | [5 empty] | 正常
19 | TEMP_code_L[7：0] (comm GAIN=0x03ff,comm OFFSET=0x3f,comm voltage=0x1f) (FULL SCALE: -128 LSB --- +127 LSB) | TEMP_code_H = 0X7F,0X3F,0XC0,0X80 看Cn/Bn | B0 1018 7F B0 1018 3F B0 1018 C0 B0 1018 80 | [5 empty] | 正常
20 | ALG_GAINERR1[7:0](initial: 626B) (ADC_MODE=01 CHP=0) (SDM_LCH_OUT=0X20, ALG_OUT=0X1FF) (FULL SCALE: -128 LSB --- +127 LSB) | ALG_GAINERR1=0X7F,0F3F,0XC0，0X80 看Cn/Bn/GPIOn/VPTAT/VBG | ALG_GAINERR1：B0 102E 7F B0 102E 3F B0 102E C0 B0 102E 80 ALG_GAINERR2：B0 105E 7F B0 105E 3F B0 105E C0 B0 105E 80 | 20.1 6271 7621 20.2 626E 761E 20.3 6268 7616 20.4 6264 7613 |  |  |  |  | 正常
21 | DLPF | ADC工作于continue mode,给ADC输入一个阶跃变化的电压，读ADC DLPF滤波后的结果是否逐渐趋于稳定值并且前后两次的值满足计算公式： out(n)= (k-1/k) * out(n-1) + 1/k * input(n) k取值为 2^DLPF_FC_REG[2:0] | [6 empty] | 不正常 (已解决) | cell通道ADC输入值不变，更改DLPF_FC_REG[2:0]的配置值，第一次ADC_single之后的ADC_DLPF结果不满足公式计算值；实际仿真结果为ADC_SUM[22:0]/k ;
22 | 代入电压为负数的值和0来进行ADC计算 | [7 empty] | 正常

## C_OW(close)
常用命令： | 1.ADC_CNTO_GO：9001 2003 20 2.COW_TDIS_REG：2107[3:0] 3.COW_DET_GO:9001 2100 04 4.ADC SINGLE GO：9001 2003 40 5.读COW寄存器：8001 5100 02 | ADC返回值测试： ADC_GO以后 61A8 按住buttonS1 F63B
序号 | 验证方案 | 方案case | Result | Conclusion（issue） | 波形文件名称
1 | 基础波形验证 | ①直接点COW_DET_GO，然后读COW_FLT寄存器 9001 2100 04 8001 5100 02 ②先点ADC_CNTI_GO再点COW_DET_GO，然后读COW_FLT寄存器 9001 2003 20 9001 2100 04 8001 5100 02 ③先点ADC_SINGLE_GO再点COW_DET_GO，然后读COW_FLT寄存器 9001 2003 40 9001 2100 04 8001 5100 02 ④看一下COW_DET_GO和ADC_GO相互打断 ADC_MODE_REG写11：9001 2006 E9 9+8 COW_TDIS写11：9001 2107 0F a【single go过程中COW_GO】 b【COW_GO过程中single_go】 c【COW_GO过程中CNTI_go】 | ①C_OW_TDIS=2ms。两个COW_ADC_GO脉冲宽度都是9.875us，间隔时间7.46ms。COW_DET_GO和clc信号的宽度都是125ns，间隔时间2ms。 COW_FLT寄存器结果00 00 00 ②C_OW_TDIS=2ms。两个COW_ADC_GO脉冲宽度分别是2.9ms+9.875us，间隔时间10.3ms。COW_DET_GO和clc信号的宽度都是125ns，间隔时间2ms。 COW_FLT寄存器结果00 00 00 ③C_OW_TDIS=2ms。两个COW_ADC_GO脉冲宽度都是9.875us，间隔时间7.46ms。COW_DET_GO和clc信号的宽度都是125ns，间隔时间2ms。 COW_FLT寄存器结果00 00 00 ④ a.C_OW_TDIS=32ms。两个COW_ADC_GO脉冲宽度都是9.875us，间隔时间67ms。COW_DET_GO和clc信号的宽度都是125ns，间隔时间2ms。 b1.SINGLE GO位于COW_DET_GO和COW_ADC_GO之间。两个COW_ADC_GO脉冲宽度都是9.875us，间隔时间67ms。 b2.SINGLE GO介于两个COW_ADC_GO之间。3*C_OW_TDIS=96ms，但是C_OW_TDIS=64ms。两个COW_ADC_GO脉冲宽度分别是9.875us+32ms，间隔时间67ms。 c1.CNTI GO信号位于COW_DET_GO和COW_ADC_GO之间(此时会先CNTI_GO，然后被打断）。两个COW_ADC_GO脉冲宽度分别是15.3ms+9.875us，间隔时间82ms。 c2.CNTI GO在第二个COW_ADC_GO之后发出。完成COW后进行CNTI_GO。C_OW_TDIS=32ms。两个COW_ADC_GO脉冲宽度都是9.875us，间隔时间67ms。 c3.CNTI GO信号介于两个COW_ADC_GO之间，中途CNTI_GO轮询，然后再被打断。3*C_OW_TDIS=96ms，但是C_OW_TDIS=38ms。两个COW_ADC_GO脉冲宽度分别是9.875us+6ms，间隔时间67ms。 | COW_DET_GO和ADC_CNTI_GO、SINGLE_GO可以互相打断 COW_ADC_GO的两个脉冲宽度在不同情况下有所不同（ms级/us级）。 特殊的case（④-b2/c3）：在第一个COW_ADC_GO之后写ADC_GO，导致COW_ADC_GO的第二个脉冲宽度变长，COW_TDIS时间不对。可能是因为中间被ADC_SINGLE/CNTI_GO打断 (不影响，只需要再次COW GO即可，不需要修改，Comment by Fraser) | 1.1/1.2/1.4
2 | 调整COW_TDIS的时间 COW_TDIS 默认值0000 | 默认值0000 0001：9001 2107 01 0010：9001 2107 02 0100：9001 2107 04 0110:9001 2107 06 0111： 9001 2107 07 1110：9001 2107 0E 1111：9001 2107 0F | 2ms、4ms、6ms、10.01ms、14ms、16ms、30ms、32ms
3 | 按住S1 Button读COW_FLT寄存器结果,看COW检测是否ok | ①ADC_CNTI_GO后，写COW_DET_GO，读COW_FLT寄存器 ②按住S1 button，ADC_CNTI_GO后，写COW_DET_GO，读COW_FLT寄存器。 在此基础上松开S1 button，ADC_CNTI_GO之后写COW_DET_GO，读COW_FLT寄存器 | ①FLT寄存器：00 00 00 ②FLT寄存器：FF FF 07，且松开Button后重新ADC_GO，DET_GO也不能清掉 | COW_FLT即使故障解除也不能自动复位，需要手动Rst，符合要求。

## CYC_WAKE(close)
序号 | 验证方案 | 方案case | Result | Conclusion（issue） | 波形文件名称
0 | 读2003寄存器初始值 | a0 2003 00 | 0 |  | CYC_WAKE
1 | 基础功能验证（使能MON_EN，然后发 wake_GO) | ①只使能MON_EN 90 01 2003 10,不发wake go ②没有使能MON_EN，直接发wake_GO 90 01 2003 08 ③先使能MON_EN，再发wake_go（MON_En为1） 90 01 2003 10 90 01 2003 18 ④先使能MON_EN，再发wake_go（MON_En为0） 90 01 2003 10 90 01 2003 08 ⑤同时使能MON_EN并发wakego 发wake go 90 01 2003 18 ⑥先disable MON_EN,然后wake_GO 90 01 2003 08 . 再使能MON_EN，再发wake_GO ⑦先disable MON_EN,然后wake_GO 90 01 2003 08 一次. 反复发wake_go看一下是否有反应 然后使能MON_EN，再发wake_GO | ①没有波形 ②有波形，因为MON_EN的默认值为1。即使没使能也可能误启动。wake go上升沿之后，MON_EN才被写低 ③有波形 ④有波形。再wake go上升沿之后，MON_EN才被写低，满足了启动条件。（先使能，然后wake_go的时候同时disable，这种case？？） ⑤有波形。EN信号一直为高，wake_GO以后开始出波形 ⑥因为MON_EN必须在wake_go以后才会更新，所以先disable再wake_go还是有波形（MON_EN会在wake_GO以后拉低）。原因还是和MON_EN 默认值有关系 ⑦第一次wake go仍然有波形，因为MON_EN初始值为1，之后才被写低； 后面wake go的时候，MON_EN为0，这个时候波形没有停掉，是否合理？？(右图） | 1.MON_EN波形默认是高电平。程序中默认值为1，合理？？ 2.在MON_EN为低电平的时候，发wake_go，这个时候波形没有停止。（尝试把程序中的EN默认值改为0，发现在EN为0的时候，wake_go可以直接启动波形。MON_EN没有效果） 【修改后验证】 1.MON_EN波形默认是高电平 2.写9001 2003 08会把EN拉低，不会有波形。（合理） 3.写9001 2003 18的时候正常工作。 4.工作过程中写 9001 2003 08能停掉。（合理） | 1.2、1.3、1.4、1.5、1.6、1.7
2 | 对1中波形的时序和delay时间等进行测试，看是否满足要求 |  | CLK_SLOW_SC 128kHz，占空比0.8%(FPGA时钟限制） MON_WAKE_GO在clc信号的上升沿被拉低，高电平5.25us MON_WAKE在clc信号的下降沿被拉高，被RR_END给clear掉（在RR_END的上升沿之后2.6us被拉低） clc_MON_WAKE_GO高电平3.938us MON_WAKE和MON_ADC_GO之间的delay时间10ms MON_WAKE的周期大概16ms MON_ADC_GO can be cleared by clr_ADC_GO。 D2A_CELL_ADC_EN的高电平和MON_ADC_GO的高电平有重合区域 | D2A_CELL_ADC_EN的高电平和MON_ADC_GO的高电平有重合区域 【可以接受】
3 | Mon_wake_period测试 001F | 1默认值00 001F 3F 001F 01 001F 0A 001F 0E 001F 10 001F 12 001F 18 001F 32 | 00：15.69ms 3F：122.45s 01：204.07ms 0A：2.04s 0E:2.86s 10:3.26s 12:3.67s 14:4.08s 15:8.16s 16:12.24s 17:16.33s 19:24.49s 1B:32.65s 20:53.06s 32:122.45s 3E:122.45s | 1.step不准，实测约4.1s 2.最大值122s在寄存器没有写满的时候就已经达到（怀疑和step不准有关系） 就是这么设计的，Fraser

## OV UV OT UT(close)
没有找到OTUT_GO
0.1694
|  |  |  | 通道ADC code | 电压
GPIO_OTUT_THRESH_SEL_REG（0014-0019） |  |  |  | 5099 | 4.1266
|  |  |  | 4d4a | 3.9572 | 4.1572
|  |  | UV THRESH |  | UT THRESH
|  |  | 00 | 0.7 | 0 | 76% | 4A38
|  |  | 7f | 3.875 | 9 | 94% | 5BCC
|  |  | MAX:83 |  | MAX:9
|  |  | OV THRESH |  | OT THRESH
|  |  | 00 | 1.9 | 00 | 5% | 04E2
|  |  | 58 | 4.1 | 7 | 12% | 0BB8
MAX:21
序号 | 验证方案 | 方案case | Result | Conclusion（issue） | 波形文件名称
1 | 读寄存器初始值@ADC GO以后 | ADC_CH: ADC_GPIO： EN_REG: OV_THTRSH: UV_THRESH: OT/UT THRESH: GPIO_OTUT_THRESH_SEL_REG: FLT_SUM1/2: 读OV FLT： 读UV FLT： | 1 Result @ ADC_GO ADC_CH:4E20 ADC_GPIO:8000 EN_REG:默认就是使能的 OV_THTRSH:60 UV_THRESH:60 OT/UT THRESH:7e7e GPIO_OTUT_THRESH_SEL_REG:00 FLT_SUM:0F OV FLT:FF FF 03 UV FLT:FF FF 03 OT FLT:FF OF UT FLT:00 00 2. Result @ ADC_GO with DEGL不为0 ADC_CH:4E20 ADC_GPIO:8000 EN_REG:默认就是使能的 OV_THTRSH:60（4.3V） UV_THRESH:60（3.1V） OT/UT THRESH:7e7e GPIO_OTUT_THRESH_SEL_REG:00 FLT_SUM:0E OV FLT:00 00 03 UV FLT:00 00 00 OT FLT:FF OF UT FLT:00 00 | 【ADC GO以后读寄存器初始值】 ①OVUV_OTUT_EN bit默认值为1 ②DEGL默认值是0，但实际应用的时候需要赋值 【LEO@0709】 1.在默认条件下，不会误触发UVOV 2.测试DEGL和single次数的关系： ①0：2次single go ②1:3次single go ③29：:31次single go ④30：32次single go ⑤31：32次single go 钳位功能是有的
2 | 【OV测试】 ①先写UV OV阈值，UV20 OV7F（读，确认写进去）；②读一下故障寄存器，这个时候是0；③OVUV_DEGL_REG不能为0（读，确认写进去）；④读一下故障寄存器，这个时候是0；⑤写ADC_CNTI_GO，再读故障寄存器 |  | 如果OVUV_DEGL_REG为0，这个OU UV都会被触发。 OVUV_DEGL_REG不为0，000E寄存器写7F.在这种情况下，不会去触发UV OV， 在此基础上修改OV阈值，重新CNTI_GO。相应寄存器OV置位（如果这个时候把OV阈值重新调大，解除故障条件，故障位不会自己恢复） | 【ADC结果不动，修改OV阈值看故障触发情况】 ①OV保护正常 ②故障位需要手动清除
3 | OV测试：UV OV 阈值60和58（对应UV 3.1V,OV 4.1V）。ADC原始code对应电压约4V。通过Trim调整ADC结果，看OV故障寄存器情况 测试一下UV/OV保护在各种GO下的有效情况。 | 1.Gain Error Com写6EC4 2.Gain Error Com写76CC 3.调低OV阈值分别试验CNTI GO\SINGLE GO\MON WAKE GO | 1.OV寄存器结果全部变1。ADC code 5223左右 2.OV寄存器结果全部变1：FF FF 03 此时ADC的code为5276（4.2V），全部通道都触发OV。 3.用SINGLE GO触发保护，GO的次数需要和DEGL的结果对应 | 【OV阈值不动，Trim ADC结果看故障触发情况】 可以正常触发保护。OK
4 | UV测试：将UV THRESH调到最大 3.975V(4BAF），将ADC的结果Trim小一些，触发UV保护 调高OV THRESH，只测试UV | 1.Gain Error Com写A2C4 2.Gain Error Com写C1C8 3.Gain Error Com写C4CA | 1.随着ADC CODE的Trim，能触发到UV保护 UV阈值7F，OV阈值7F，ADC 原始code 4d4a，trim后的code 4a5F 2.能触发所有通道保护，trim后的code 4B8F 3.UV寄存器返回值：FF FF 03 | 【UV阈值不动，Trim ADC结果看故障触发情况】OK ①随着ADC结果的变低，可以正常触发UV保护。 ②修改ADC RESULT可以正常出发OV保护
5 | 测一下THRESH是否会根据OV latched in last sample period去自动修改THRE。 当前ADC结果为3.95V ，设置OV Thresh为4V(code是54），UV Thresh为2V，理论上不会触发保护，点击若干次ADC_GO以后把OV Thresh自动增大。这个时候把ADC 结果调整到4.1V，理论上不会触发OV的。如果触发了，说明THRESH没有Add |  | 原始ADC结果是4d4a，对应3.96V，设置OV阈值为4V，没有触发OV。 多次点击ADC_GO之后，Trim ADC的结果到4F21（GAIN:1F4)，对应4.05V，仍然没有触发保护，说明OV_THRESE按照上一个周期latch结果+4…… 点击十次ADC_GO（如果按之前的设计，阈值会增大4.9V左右）Trim结果到4.2V，看看故障情况来判断是否删掉了这个功能。 | 【LEO@0711 测试新程序是否删除了这一功能】 OK 再不重复点击ADC GO的情况下，Trim后，触发了error。 重复点击ADC GO的情况下，还是触发了error，说明阈值没有自动增大，此功能在新程序已经删除。
6 | OT UT 内容【GPIO-PACK情况】默认状态测试 默认值状态测试。 在single go的时候MAIN和AUX GPIO的结果都是4D66。OT阈值为7(0BB8)，UT阈值为E(5BCC）
7 | OT UT 内容【GPIO-PACK情况】修改阈值触发故障 GPIO结果不动的情况下，去修改OT UT的阈值，看一下是否可以正常触发OU UT的故障。 当前是PACK情况，尝试只修改PCB的阈值，理论上不会触发保护。如果修改PCB的阈值，再将SEL写1，看一下这个时候的故障触发情况。 | ①OT不动，UT阈值写0,对应4A38,看是否触发UT； ②OT的阈值范围内无法让当前GPIO的结果触发OT,需要Trim GPIO的结果； | 1.修改阈值后，可以触发UV 2.PCB模式的阈值对PACK模式没有影响 3.GPIO_OTUT_THRESH_SEL_REG 为1时才会受到相应PCB模式阈值的控制 【PACK模式和PCB模式区分是有效的，后面的测试以PACK模式为例】 | 【Leo@0711】OK ①CNTI GO的时候会直接触发OT（正常），需要在SINGLE GO 的时候对OU UT 进行测试
8 | OT UT 内容【GPIO-PACK情况】TRIM GPIO的结果来触发故障 为了方便Trim，将阈值范围压缩，OT阈值写1F，UT阈值写2（对应2328和4E20）。对应的阈值寄存器是FA。。。当前GPIO结果为4D66。 | 1.修改阈值：9001 0011 FA 2.将GPIO的code Trim高，触发UV | TRIM CODE：760C，对应的GPIO结果变为51F8，触发保护； TRIM CODE:2104，对应的GPIO结果变为4EBB，触发保护 | 【LEO@0711】OK 可以通过Trim的方式触发保护
9 | 看CBOT的保护情况。 修改CBOT的阈值，触发保护。 | CBOT的默认阈值F，对应code1388。 修改ADC Result为0723，进行测试。 |  | 功能正常。触发CBOT后，看到balance暂停
10 | TWARN（VPTAT）不受EN的限制。注意这个是正温度系数 |  |  | 【LEO@0712】 功能有效，OK

## GAP CMP(close)
常用命令： | 1.ADC_CNTI_GO：9001 2003 20 2.COW_DET_GO:9001 2100 04 3.ADC SINGLE GO：9001 2003 40 4.MON_WAKE_GO：90 01 2003 08 5.读 GAP故障flag寄存器 BC_GAP_FLT、GPIO_GAP_FLT | 写ADC_GO以后的ADC返回值测试（同时按住S1和S3） main ADC：8001 4000 23 61A8（F63B） main GPIO：8001 4024 17 8000（） main OTH：8001 403C 05 8000（） aux ADC：8001 4100 23 4E1F（F63B） aux GPIO：8001 4124 17 8000（） aux OTH：8001 413C 05 8000（） 读故障寄存器（不写ADC_GO）：5109-00,510A-00,510B-00, 510C-00,3003-10,3004-00,000A-67,000B-07
序号 | 验证方案 | 方案case | Result | Conclusion（issue） | 波形文件名称
1 | 【主要看的是BC_GAP_FLT】 看一下在默认ADC结果下(Main和AUX都是4V，不会触发），然后Trim ADC后产生GAP后复测 @Gain Error Com写76CC 同时确保不同的GO都能触发error | ①写ADC_CNTI_GO 然后读寄存器结果 FLT SUM BC_GAP_FLT GPIO_GAP_FLT ②ADC_SINGLE_GO：9001 2003 40 ③COW_DET_GO:9001 2100 04 ④MON_WAKE_GO：90 01 2003 18（必须写18，MON_EN写1） | 读CELL_GAP_DEGL_REG:初始值为07 ①CNTI GO以后读寄存器结果 FLT SUM 0B (SYS_FLT+OTUT+OVUV) BC_GAP_FLT 00 00 00 GPIO_GAP_FLT 00 00 ADC TRIM后（MAIN ADC变为51FC） FLT SUM 0F (SYS_FLT+OTUT+OVUV+GAP) BC_GAP_FLT FF FF 03 GPIO_GAP_FLT 00 00 ②SINGLE GO读寄存器结果 FLT SUM 09 （SYS_FLT+OVUV） BC_GAP_FLT 00 00 00 GPIO_GAP_FLT 00 00 ADC TRIM后需要再点一次single go FLT SUM 09（SYS_FLT+OVUV） BC_GAP_FLT FF FF 03 （SINGLE的次数需要满足DEGL的要求才会触发保护） GPIO_GAP_FLT 00 ④MON WAKE GO读寄存器结果 FLT SUM 09（SYS_FLT+OVUV） BC_GAP_FLT 00 00 00 GPIO_GAP_FLT 00 00 ADC TRIM后（此时ADC结果分别是5161和4CB7） FLT SUM 0D (SYS_FLT+OVUV+GAP) BC_GAP_FLT FF FF 03 GPIO_GAP_FLT 00 00 | 【LEO@0709】 1.点COW_DET_GO，OVUV也会报错，等更新了OVUV程序再看一下 2.COW_DET_GO可以启动GAP_CMP是正常的，只要产生了RR_END就会启动保护。但是COW_DET_GO无法更新配置
2 | BC_GAP_FLT 阈值测试 @CNTI GO 调整几个档位的阈值，通过Trim ADC的结果来触发保护。 档位cover from 20mV-180mv,5mV step 读CELL_GAP_THRESH寄存器默认值0 | ①阈值为默认值00000，对应20mV。当前ADC结果是4D4A（3.9572V），往高TRIM 10mV（3.9672V--4D7C）大概的TRIM CODE是：053 往高TRIM30mV（3.9872V---4DE0）大概的TRIM CODE是：0FA ②设置阈值为最大值11111，对应180mV。当前ADC结果是4D4A（3.9572V），往高Trim 160mV（4.1172--506a）大概的TRIM CODE是:52D 往高Trim 200mV（4.1572--5131）大概的TRIM CODE是:677。 看一下这两种情况对应的GAP_FLT情况 | ① 实际Trim后的code：4DF1（3.99V）。GAP电压约30mV，触发了GAP_FLT ②先修改阈值为1F。这个时候按照①的code去Trim，不会触发FLT，说明阈值更改有效。 继续Trim ADC的值为5118.GAP电压0.1948V，这个时候触发了FLT。 尝试在上面的值减小Trim（Trim Code 48D），50B6的时候也触发了FLT，对应GAP电压0.1752V。 读此时的寄存器结果：MAIN-50B6,AUX-4D4A，GAP THRESH-1F（写满） 继续减小Trim，5099的时候没有触发FLT，对应GAP电压0.169V，此时没有触发FLT。（Trim CODE 45D） | 阈值写满是180mV触发FLT，设置GAP为175mV的时候也触发了， 【满阈值就是175mV】 OK
3 | 【主要看的是GPIO_GAP_FLT】@single go 看一下在默认ADC结果下(Main和AUX都是4V，不会触发），然后Trim ADC后产生GAP后复测 @Gain Error Com写760C | Trim Code：B1 10 14 76 0C | Trim前没有触发GPIO_GAP_FLT。在Trim后，MAIN GPIO：51F8，AUX GPIO:4CDC。触发了故障 | 通过Trim GPIO的结果，能触发GPIO_GAP_FLT

## TONE(close)
Single Device Write | 90-97
Single Device Read | 80
Stack Write | B0-B7
Stack Read | A0
single write，1个byte | 设备地址 | 寄存器地址 |  | 写的data
91 | 01 | 20 | 10 | 81 | F0 | CRC
single write，2个byte | 设备地址 | 寄存器地址 |  | 写的data
EF | 20 | 10 | 01 | CRC
stack read，F默认 | 寄存器地址 |  | 读2个byte
AF | 02 | 20 | 10 | 06 | CRC
single read，F默认 | 设备地址 | 寄存器地址 |  | 读7个byte
常用命令 | 地址识别: C0 00 00 81 0x2002: wake tone gen: 0x80 STA TONE GEN: 0X10 TO SD:0X02 TO SLEEP : 0X08 0X2003: SD TONE GEN: 0X80 TO SLEEP: 小板S1 key | FPGA 小板S1 key是进入sleep mode,必须一直按着，sleep mode才能一直指示为高 | WAKE TONE 与 STA TONE的区别，WAKE TONE有DRST的作用
序号 | 验证内容 | 验证方案 | 方案case | 实际测量结果 | 第一版result | 备注 | 第二版result | 备注 | 总结 | 第三版结果 | ISSUE | CASE
1 | WAKE TONE的产生 | 1.1 当收到WAKE_TONE信号以后，WAKE_TONE_DET信号变高，向对向发出wake tone, 同时输出D2A_CLR_WAKEUP信号将WAKE_TONE_DET信号再拉低 | 1 COMS收到WAKE_TONE，WAKE_TONE_DET_S变高，向COMN发出WAKE TONE 2 COMN收到WAKE_TONE，WAKE_TONE_DET_N变高，向COMS发出WAKE TONE | POLAR=1 CLK_NUMBER=90（1.048ms） CLK_PERIOD=11.6us 1 TONE_TRANS_EN_N = 1 TONE_TRANS_EN_S = 0; 2 TONE_TRANS_EN_S = 1 TONE_TRANS_EN_N = 0; | 正常 | 按下reset key 触发WAKE TONE的发出时，RESET key 按下期间 SD MODE显示为高
|  | 1.2 通过写register0x2002 bit（wake tone_gen ）触发wake tone向对向发出；并且产生 clr_WAKE TONE_GEN 信号，使register 该位归零 | 1 SPI_EN=0 DIR_SEL=0 2 SPI_EN=0 DIR_SEL=1 3 SPI_EN=1 SPI_DIR=0 4 SPI_EN=1 SPI_DIR=1 write 0x2002 register: 0x80 | 1 SPI_EN=0 DIR_SEL=0 tone_trans_en_N = 1; 2 SPI_EN=0 DIR_SEL=1 tone_trans_en_S = 1; 3 SPI_EN=1 SPI_DIR=0 tone_trans_en_N = 1; 4 SPI_EN=1 SPI_DIR=1 tone_trans_en_S = 1; | 正常 |  | 不正常 | 通过register bit发出WAKE TONE没反应 | WAKE TONE GEN只受 spi_dir的控制，spi_dir=1时，WAKE TONE 从南口发出；spi_dir=0时，WAKE TONE 从北口发出； | 正常
|  | 1.3 收到WAKE TONE之后，发生DRST, register会恢复默认值 |  | register恢复默认值 | 正常
2 | SD_TONE 的产生 | 2.1 通过写register0x2003 bit（SD tone_gen ）触发SD tone向对向发出； | 1 SPI_EN=0 DIR_SEL=0 2 SPI_EN=0 DIR_SEL=1 3 SPI_EN=1 SPI_DIR=0 4 SPI_EN=1 SPI_DIR=1 write 0x2003 register: 0x80 | POLAR=0 CLK_NUMBER=270(3.184ms) CLK_PERIOD=11.6us SD_TONE_GEN_EN=1持续3.184ms clr_SD=1持续11.75us 1 SPI_EN=0 DIR_SEL=0 tone_trans_en_N = 1; 2 SPI_EN=0 DIR_SEL=1 tone_trans_en_N = 1; 3 SPI_EN=1 SPI_DIR=0 tone_trans_en_N = 1; 4 SPI_EN=1 SPI_DIR=1 tone_trans_en_N = 1; | 部分不正常： DIR=1时，COMS/N无法产生SD TONE 标红的部分 |  | 不正常 | 通过register bit发出SD TONE没反应；要看一下gen信号是否等tone发完才被clr掉 |  | 正常
3 | HB TONE的产生 | 3.1 进入sleep mode后，在FLT_WAKE=0时周期性（400ms）的向对向发出HB TONE | 1 SPI_EN=0 DIR_SEL=0 2 SPI_EN=0 DIR_SEL=1 3 SPI_EN=1 SPI_DIR=0 4 SPI_EN=1 SPI_DIR=1 | POLAR=0 CLK_NUMBER=30(345us) CLK_PERIOD=11.8us SLEEP MODE=1 HB_PER=400ms 1 SPI_EN=0 DIR_SEL=0 tone_trans_en_N = 1; 2 SPI_EN=0 DIR_SEL=1 tone_trans_en_N = 1; 3 SPI_EN=1 SPI_DIR=0 tone_trans_en_N = 1; 4 SPI_EN=1 SPI_DIR=1 tone_trans_en_N = 1; | 部分不正常： DIR=1时, COMN/S无法产生HB TONE 标红的部分 |  | 无法测 | 因为一直在发FLT TONE | HB TONE不受SPI_DIR控制，固定从南往北发送 | 正常 |  |  |  |  | ＳＬＥＥＰ ＭＯＤＥ ＤＩＲ＿ＳＥＬ＝０ CH1: TRANS_EN_S CH2: STA_DET_N CH4: TRANS_EN_Ｎ（ＨＢＴＯＮＥ）
| HB TO/HB_FAST | 3.2 不屏蔽故障时 进入sleep mode后，在FLT_WAKE=0时接收HB TONE，HB TONE周期大于或小于400ms(>5Hz快 <1.25Hz慢) | 1 HB_PER=1.2Hz 2 HB_PER=5Hz |  | 部分不正常： 1.POS_HB_FAST FAULT易误触发 2.频率低于1Hz,本来应该触发POS_HB_TO FAULT实际触发的是POS_HB_FAST FAULT 3.HB_TONE_DET检测不到HB_TONE信号时，不会报POS_HB_TO FAULT，也不会报POS_HB_FAST FAULT |  | 部分不正常 （timeout=800ms,报HB_TO信号拉高的频率最慢1Hz 确认一下） | 1. POS_HB_FAST FAULT易误触发 2. HB_DET频率=0.9Hz时，HB_FAST信号也会触发（得到改善的一点是 <1Hz时，只有0.9Hz会误触发HB_FAST,之前<1Hz的所有频段都会触发快故障） | 1.HB_FAST触发是在HB_DET到来之后的9.2us,HB_FAST信号只持续4us 2.HB_TO触发是在上一个HB_DET之后的800ms时间，只要下一个HB_DET信号没有过来，HB_TO信号间隔800ms再来一次，重复来，直到HB_DET信号过来 | 正常
| 优先级WAKE TONE/STA TONE>HB TONE | 3.3 SLEEP MODE当收到WAKE_TONE/STA信号以后，向对向发出wake tone/STA TONE, HB tone停止发送，优先级高于HB tone | 1 COMS收到WAKE_TONE，WAKE_TONE_DET_S变高，向COMN发出WAKE TONE 2 COMN收到WAKE_TONE，WAKE_TONE_DET_N变高，向COMS发出WAKE TONE 3 COMS收到STA_TONE，STA_TONE_DET_S变高，向COMN发出STA TONE 4 COMN收到STA_TONE，STA_TONE_DET_N变高，向COMS发出STA TONE | 1/3 TONE_TRANS_EN_N = 1 TONE_TRANS_EN_S = 0; 2/4 TONE_TRANS_EN_S = 1 TONE_TRANS_EN_N = 0; | 正常 | [9 empty] | SLEEP MODE CH1：HB_DET CH2：POS_HB_FAST CH3：POS_HB_TO CH4：TRANS_EN_N
4 | FLT_TONE的产生 | 4.1 SLEEP MODE, 触发HB_FLT, 检测FLT_WAKE信号的拉高和FLT_TONE的产生 | 1 SPI_EN=0 DIR_SEL=0 2 SPI_EN=0 DIR_SEL=1 3 SPI_EN=1 SPI_DIR=0 4 SPI_EN=1 SPI_DIR=1 无论方向如何设置，都是从北口发出FLT_TONE | POLAR=0 CLK_NUMBER=90(1.05ms) CLK_PERIOD=11.8us SLEEP MODE=1 HB_PER=50ms FLT_WAKE拉高39.25us FLT_WAKE拉高以后，立即发出FLT_TONE | 正常 |  |  |  |  | FLT_WAKE 做成电平
|  | 4.2 上层器件收到FLT TONE之后向对向发出FLT TONE | 收到FLT TONE之后将FLT TONE_DET置位，上层器件从北口发出FLT_TONE |  | 未测
|  | 4.2 STA TONE的优先级高于FLT TONE |  |  | 跟之前不一致 1.收到STA TONE以后，指示SLEEP MODE的电平没有短暂下拉的pulse(之前无法触发FLT TONE的时候是有的，看STA的优先级高于FLT TONE)； 2.另外STA TONE之后隔50ms才有FLT TONE的发出
5 | STA TONE 的产生 | 5.1 当收到STA_TONE信号以后，STA_TONE_DET信号变高，向对向发出STA tone | 1 COMS收到STA_TONE，STA_TONE_DET_S变高，向COMN发出STA TONE 2 COMN收到STA_TONE，STA_TONE_DET_N变高，向COMS发出STA TONE | 1. POLAR=1 2. CLK_NUMBER=30（345us） CLK_PERIOD=11.6us | 正常
|  | 5.2 通过写register0x2002 bit（STA TONE_GEN ）触发STA TONE向对向发出；并且产生 clr_STA TONE_GEN 信号使register 该位归零 | 1 SPI_EN=0 DIR_SEL=0 2 SPI_EN=0 DIR_SEL=1 3 SPI_EN=1 SPI_DIR=0 4 SPI_EN=1 SPI_DIR=1 write 0x2002 register: 0x10 | 1 SPI_EN=0 DIR_SEL=0 tone_trans_en_N = 1; 2 SPI_EN=0 DIR_SEL=1 tone_trans_en_S = 1; 3 SPI_EN=1 SPI_DIR=0 tone_trans_en_N = 1; 4 SPI_EN=1 SPI_DIR=1 tone_trans_en_S = 1; | 正常
|  | 5.3 ACTIVE MODE在CONFIG_register 设置某配置为非默认值，进入SLEEP MODE,收到STA tone之后,验证CONFIG_register的值不会恢复默认值； sleep mode发生HB_FAST故障，收到STA tone之后，故障register不会恢复默认值 | 1.0x200b 写0x35 2.触发HB_FAST/TO故障 读0x511b register | 读register未恢复默认值 | 正常
6 | 命令发送的优先级高于tone发送 | 6.1 WAKE TONE传输的过程中需发送命令 6.2 STA TONE传输的过程中需发送命令 |  |  | 不正常， 发送命令时，没有看到ｔｏｎｅ被终断 |  | 不正常 | 没看到TONE被终断或覆盖，希望做成被覆盖的形式，如果还有TONE的pulse 继续发送 |  | 正常 |  |  |  | CH1：D2A_WR_COM(COMMAND) CH2：WAKE_N_DET CH3：CLK(WAKE TONE) CH4：TRANS_EN_S
第二版结果
7 | WAKE TONE的产生 | 7 SPI EN=1时，触发wake tone gen | 1. SPI EN=1，reg2002写90，包括stack write和single write 2. 改变方向，reg2003写01，做同样的事情 | 1.观察到 向北侧发送90个clk，polar=1 2. 观察到 向南侧发送90个clk，polar=1 | [9 empty] | CH4：STA_DET_S CH1：CLK CH2：POLAR CH3：TRANS_EN_N | CH1：CLK(FLT TONE) CH2：HB_DET CH3：HB_TO CH4：HB_FAST | CH1：CLK(FLT TONE) CH2：HB_DET CH3：HB_TO CH4：HB_FAST | CH1：CLK(FLT TONE) CH2：HB_DET CH3：HB_TO CH4：HB_FAST | CH1：CLK(FLT TONE) CH2：HB_DET CH3：HB_TO CH4：HB_FAST | CH1：CLK(STA TONE) CH2：COMMAND
8 | SD_TONE 的产生 | 8 通过写register0x2003 bit（SD tone_gen ）触发SD tone向对向发出； | 1. SPI EN=1，reg2002写90，包括stack write和single write 2. 改变方向，reg2003写01，做同样的事情 | 1.观察到 向北侧发送270个clk，polar=0 2. 观察到 向北侧发送270个clk，polar=0，方向不变
9 | HB TONE的产生 | 9 进入sleep mode后，在FLT_WAKE=0时周期性（400ms）的向对向发出HB TONE | 1. SPI EN=1，MSK掉所有错误 2. 改变方向，做同样的事情 | 1.观察到 向北侧发送30个clk，polar=0，周期为0.4s 2. 观察到 向北侧发送30个clk，polar=0，方向不变 | [10 empty] | CH1：CLK(FLT TONE) CH2：HB_DET CH3：HB_TO CH4：HB_FAST
10 | FLT TONE的产生 | 10 进入sleep mode后，在FLT_WAKE=1时周期性（50ms）的向对向发出HB TONE |  | 进入Sleep,先发HB TONE，中间收到FLT TONE DET，FLT WAKE电平拉高，发送FLT Tone，周期50ms，90个pulse，polar=0
WAKE TONR GEN SPI_DIR=0

## COMM(close)
序号 | 验证内容 | 验证方案 | 方案case和预期目标 | Result | Conclusion（issue） | 改变通信底层策略后结果
1 | 读寄存器功能 |  | 读DEV NUM，连续读 |  | 每读1次，DEV NUM都会+1，不正确 （在address 后写ADD W EN为0后，每次读DEV NUM则不会+1，Comment by Fraser） | ok
2 | 读寄存器内容 |  | 读第二层 |  | 读第2层 5100寄存器时，会出现卡死的情况 | ok
3 | 地址识别 |  | 1. 发送一次地址识别，看结果，并且观察时序波形 2. 连续发送两次地址识别，看结果 3. 在任意读或者写的情况之后发送地址识别 4. 发送任意地址，观察识别情况 |  | 1.2 连续发送10次，均无问题 3. 无问题 4. 发送C0 00 00 81无问题 发送C0 00 00 94无问题 发送C0 00 00 AB无问题 issue：如果发送地址识别少发一位，后续通信会卡死(新版已解决) | 在多次发送地址识别后，会发生第1层将第2层抄错的情况(新版已解决,问题来源于很小的N/S重叠)
|  |  | 发送地址识别，观察波形 |  |  | 在连续发送多次地址识别后，发现上层的device将地址识别识别成非地址识别信号直接抄出(新版已解决,问题来源于很小的N/S重叠)
4 | 写寄存器 |  | 1. single写一个 2. 连续single写一个 3. single写多个 4. 连续single写多个 5. stack写一个 6. 连续stack写一个 7. stack写多个 8. 连续stack写多个 9. 写极限值 |  | 1. ok 2. ok 3. ok 4. ok 5. ok 6. ok 7. ok 8. ok 9. 极限写16个仍然可以写入ok issue：如果single写的位数少于正常值，则不应该写入，但实际写入了(新版已解决) | ok
5 | 读寄存器 |  | 同上，改成读取 |  | 1.single读一个 ok 2.连续stack读一个 ok 3.single读多个 ok 4.连续single读多个 ok 5.stack读一个 ok 6.连续stack读一个 ok 7.stack读多个 ok 8.连续读多个 ok issue：如果发送读取命令时，少发一位，则后续无论发什么都无法正常通信 | ok
6 | 读所有寄存器默认值 |  | 读取所有寄存器的默认值，并且多读几次，观察数据是否有变化 |  | DONE
7 | 读写混合操作 |  | 1.先写1个后读1个 2.先读1个后写1个 3.先写1个后读多个 4.先读1个后读多个 5.先写多个后读1个 6.先读多个后写1个 7.先写多个后读多个 8.先读多个后写多个 |  | 正常混合读写无问题 | ok
8 | 通信协议兼容性 |  | initial byte/CRC计算/地址识别指令/byte与byte之间的间距
9 | 通信反方向操作 |  | 1.由南向北发送地址识别，由北向南发送地址识别，再由南向北发送地址识别 由第1层的A2D COM PLUS/MINUS S输入两次 C0 00 00 81 FC 44； 由最高层的A2D COM PLUS/MINUS N输入两次 C0 00 00 81 FC 44； 再由第1层的A2D COM PLUS/MINUS S输入两次 C0 00 00 81 FC 44； |  |  | 1.最后1次南向北地址识别后，第1层的TX EN S和RX EN S有问题(新版已解决,问题来源于很小的N/S重叠) 2.只有前两次变换方向可以work，第3次变换之后，发送读指令不回(新版已解决)
10 | 地址识别 |  | 1. 发送一次地址识别，看结果，并且观察时序波形 2. 连续发送两次地址识别，看结果 3. 在任意读或者写的情况之后发送地址识别 4. 发送任意地址，观察识别情况 |  |  | 不可以发送任意地址 其他ok
11 | 写寄存器 |  | 1. single写一个 2. 连续single写一个 3. single写多个 4. 连续single写多个 5. stack写一个 6. 连续stack写一个 7. stack写多个 8. 连续stack写多个 9. 写极限值 |  |  | ok
12 | 读寄存器 |  | 同上，改成读取 | 多次读取过程中会出现SPI RDY只拉高3个SCLK的情况 |  | 新版修改过时钟域后未发现同样问题
13 | 发送WAKE PING |  | 在工作过程中发送WAKE PING 波形 | . |  | 不影响后续的read和write
14 | 修改REG0003 |  | 修改REG0003，观察通信波形 | 波形中发现SPI EN为1的，byte与byte之间间隔不变，SPI EN=0的device无法正常接收 |  | 受Tapeout时间影响，未测

## REG(close)
REG ADD | NAME | 功能 | 第一版验证结果 | issue | 第二版验证结果 | issue | case | 第三版验证结果
0X0000 |  |  | 正常
0X0001 | DEV_NUM | 在add_wr_en=1时，收到response后+1；在add_wr_en=0时，收到response后值不变；寻址指令会清零该位 | 部分不正常 | add_wr_en=1时，也是只能读不能写（要做成可读可写） | 部分不正常 | 寻址指令会清零该位，有时又无法清零; | 先发寻址指令，在ADD_WR_EN=1时，往0x0001 register里写0x05,然后再次发寻址指令，看0x0001 register会不会被清零 | 正常
0X0003 | COMN_TX_DIS | 控制command/response不从北口发送 | 部分不正常 | 该位写1后既不会从北口发送，也不会从南口发送 | 部分不正常 | 该位写1后既不会从北口发送，也不会从南口发送 | 往0x0003 register写0x80,然后发一条读命令（80 00 0004 00），看有没有响应从南口发回来 | 该位写1后既不会从北口发送，也不会从南口发送
| COMS_TX_DIS | 控制command/response不从南口发送 | 部分不正常 | 该位写1后既不会从南口发送，也不会从北口发送 | 部分不正常 | 该位写1后既不会从南口发送，也不会从北口发送 | 往0x0003 register写0x40,然后发一条写命令（90 00 0006 12），看该命令有没有从北口传出去 | 该位写1后既不会从南口发送，也不会从北口发送
0X0004 | LCTO_SEL | LCTO发生后进入sleep或SD MODE | 无法验证 | 未找到信号来验证
| LCTO | 2s（0x97） 10s(0x9f) 1min(0xa7) | 部分不正常 | 10s实际时间1min 1min时间也不准确3min? | 正常(step没有按照徐硕定义的IOS来，是按照雪晴自己定义的step来的)
| SCTO | 2s(0x82) 10s(0x83) 1min(0x84) | 部分不正常 | 10s实际时间1min 1min时间也不准确3min? | 正常
0x000A | ADC_CHP_EN | EN=1 POLAR=1/0，每通道周期=164us,共33个通道；EN=0 POLAR=1每通道90us,持续2.976ms（看下polar极性） | 正常
0X000F | OV_THR |  | 部分不正常 | deglitch=0时，ADC_GO一次，ADC结果不在故障保护范围内，也会触发故障位的翻转
0x0010 | UV_THR |  | 部分不正常
0x0011 | PACK_UTOT | 只验证了UT | 正常
0X0012 | PCB_UTOT | 只验证了UT | 正常
0x0013/0x0014 | GPIO_SEL_PACK/PCB | 选择测PACK还是PCB | 正常
0X0116 | mask LCTO FAULT(0X20) |  | 正常
| mask SCTO FAULT(0X40) |  | 正常
| LTO<STO | 当LTO TIME<SCTO TIME时，触发故障互不干扰 | 正常
0X0800-0X0809 | TM_REG | TMREG_EN=1时可读可写；TMREG_EN=0时，不可写 读到的all是0x00 | 正常
0x1000-0x107f | trim code | TRIM_EN=1时可读可写；TRIM_EN=0时，不可写，读到的all是0x00 |  |  | 部分register可不要 | AUX ADC不测VPTAT/VBG/VBG2 信号，所以不需要trim code（0x1046-0x1047） | 删除register 0x1046/0x1047
0X107E-0X107F | FACT_CRC |  | 不正常 | 根据trim code写了正确的CRC,但是仍然报错
0X1FFB-0X1FFF | MTP相关信息 | TRIM_EN=1时可读可写；TRIM_EN=0时，不可写，读到的all是0x00; | 正常 |  |  | 确认一下：register add=0x1FFE 中WR_MANU自带清零属性 是的
0X2000/0X2001 | CONF_CRC | 写配置register的CRC结果 | 不正常 | 写不进去 读不出来 | 不正常 | 算法待校验 算出来结果填进去还是会报错
0X2002 | CONTROL1 | 1.T0 SLEEP 3.TO SD(正常) | 部分测不到 | 标黄的部分测不到 | 部分不正常 | 标黄的部分测不到
0x2003 | CONTROL2 | 1.ADD_WR_EN寻址指令后ADD_WR_EN=1，可认为写1或写0 2.CMP_BIST_GO 3.SPI_DIR |  | 写0后无法再写为1（要做成可读可写） 只有寻址指令才能让它变为1；多次寻址，偶然情况下，该位无法变为1（后面看看能不能复现） |  | 1.写0后无法再写为1（要做成可读可写） 只有寻址指令才能让它变为1； 2.多次寻址，偶然情况下，该位无法变为1 |  | 正常
0X2004 | CONTROL3 | 1
0x5100 | FLT_SUM | 指示各类故障，故障屏蔽后应该可清零 | 部分不正常 | register add:0x0100=0xff屏蔽fault_sum后，给故障清零，只有SYS故障不能清零 |  | 1.register add:0x0100=0xff屏蔽fault_sum后，给故障清零，只有SYS故障不能清零 2.0X5117 FLT_TONE_DET 故障屏蔽以后也不能清零 | 1.初始状态读register add=0X5100 ,读到的是0x08(即SYS_FAULT置位) （CMD:A0 5100 00） 2.此时给register add=0x0100写0xFF(即mask FLT_SUM)(CMD:B0 0100 FF) 3.对0x5100register故障清零，写0x00(CMD:B0 5100 00) 4.看0x5100 register能否清零(CMD:A0 5100 00) | 0X5117 FLT_TONE_DET 故障屏蔽以后也不能清零；FLT_TONE_DET 无法触发该位置1(正常工作，Fraser) 0x5113 FCOM FLT可触发，可屏蔽；FR CRC能够正确判断CMD的CRC正确与否，可触发也可以屏蔽(正常工作，Fraser)
0x5111/0X5112 | UT_FLT | 所有故障不屏蔽的情况下，故障解除后，需要分别对低层级的故障和高层级的故障清零，任何一层级的故障清零后都不会影响其他层级
故障逻辑部分 | FLT_MASK/FLT_SUM/FLT_ROOT | 基于ADC_GO 才能判断的故障 | 部分不正常 | CASE1： 1.在未触发故障的时候，屏蔽fault_root,不屏蔽fault_sum 2.触发UT故障的发生 0x0011=0x00 ADC_GO 3.读故障register 0x5111=0x00(由于故障屏蔽未使故障位置位) 4.读故障register 0x5100=0x00(这里应该置1) CASE2： 1.在未触发故障时将故障屏蔽位置1 0x0100=0x02 0x0111=0xff 0x0112=0x0f 2.将故障配置0x0011=0x00 ADC_GO触发GPIO_UT故障 3.读故障register 0x5100=0x09 0x5111=0x00(由于故障屏蔽未使故障位置位) 4.此时更改故障配置0x0011=0x7e，但不进行ADC_GO（即实际未解除故障） 5.取消故障屏蔽位0x0100=0x00, 发现0x5100=0x09(未触发故障位置位) 6.取消故障屏蔽位0x0111=0x00,发现0x5111=0xFF(触发故障位置位) (和第5点矛盾) 7.此时再读0x5100=0X0B (说明FLT_SUM故障位的翻转受FLT_ROOT位翻转的影响)